## RESUMO
CONSTRUÇÃO DO FÓRUM TRABALHISTA DE FOZ DO IGUAÇU
TRIBUNAL REGIONAL DO TRABALHO 9 REGIÃO
RESUMO
OBRA: | FÓRUM TRABALHISTA DE FOZ DO IGUAÇU
ENDEREÇO: | AVENIDA PARANÁ X AVENIDA CARLOS GOMES
LOCAL: | FOZ DO IGUAÇU/PR | BDI= | 26.78%
ÁREA(m²): | 1819.15 | BDI EQUIPAMENTOS: | 20.93%
ITEM | DESCRIÇÃO | VALOR (R$) | %
1 | ADMINISTRAÇÃO DE OBRA E SERVIÇOS INICIAIS | 375256.7813 | #VALUE!
2 | INSTALAÇÃO DO CANTEIRO DE OBRAS | 116552.1103 | #VALUE!
3 | MOVIMENTO DE TERRA | 60407.0597 | #VALUE!
4 | INFRA-ESTRUTURA | 461436.4688 | #VALUE!
5 | SUPRA-ESTRUTURA | 445364.08 | #VALUE!
6 | PAREDES E PAINÉIS | 470445.85 | #VALUE!
7 | ESQUADRIAS | 466257.83 | #VALUE!
8 | COBERTURA | 584982.55 | #VALUE!
9 | IMPERMEABILIZAÇÃO e TRATAMENTOS | 20316.6763 | #VALUE!
10 | FORRO | 179250.3879 | #VALUE!
11 | REVESTIMENTOS INTERNOS | 109288.4875 | #VALUE!
12 | REVESTIMENTOS EXTERNOS | 81392.7867 | #VALUE!
13 | PISOS INTERNOS/EXTERNOS | 194434.6629 | #VALUE!
14 | RODAPÉS, SOLEIRAS E PEITORIS | 46802.6867 | #VALUE!
15 | INSTALAÇÕES HIDROSSANITÁRIAS | 226335.2945 | #VALUE!
16 | INSTALAÇÕES DE AR CONDICIONADO | 1209317.594 | #VALUE!
17 | INSTALAÇÕES DE PREVENÇÃO CONTRA INCÊNDIOS | 35564.2514 | #VALUE!
18 | PAISAGISMO E SERVIÇOS EXTERNOS | #VALUE! | #VALUE!
19 | PINTURAS | 212303.1351 | #VALUE!
20 | SERVIÇOS COMPLEMENTARES | 35646.3441 | #VALUE!
21 | LIMPEZA DA OBRA | 4944.0574 | #VALUE!
22 | INSTALAÇÕES ELÉTRICAS | 834672.7093 | #VALUE!
23 | SISTEMAS ELÉTRICOS DE COMBATE A INCÊNDIO | 21229.8308 | #VALUE!
24 | INSTALAÇÕES LÓGICAS, CFTV, TELEFONIA E ALARME | 148057.5001 | #VALUE!
25 | SISTEMA DE PROTEÇÃO CONTRA DESCARGAS ATMOSFÉRICAS (SPDA) | 71853.5919 | #VALUE!
TOTAL CONSTRUÇÃO FÓRUM FOZ DO IGUAÇU |  | #VALUE! | #VALUE!

## cotações (hidden)
|  | 2014 | [6 empty] | 2015
ITEM | DESCRIÇÃO | FORNECEDOR 01 |  | FORNECEDOR 02 |  | FORNECEDOR 03 |  | MEDIANA | FORNECEDOR 01 |  | FORNECEDOR 02 |  | FORNECEDOR 03 |  | MEDIANA
1 | Acabamento cromado para válvula de descarga tipo barra para acionamento - referência: Acabamento Válv. Desc. 1.1/2" Benefit Cr 184906 - Docol ou similar | Condec | 329.92 |  |  |  |  | 329.92 | CeC | 489.9 | Amoedo | 358.14 | Loja Merc | 357.32 | 358.14
2 | Ar condicionado 12.000 BTU | Ar Condicinado | 2171.58 | Temper Frio | 2008 | Adias | 2063 | 2063 | Fast | 1417.77 | Multi | 1424.05 | Web | 1488 | 1424.05
3 | Sistema Climatização | STR | 3359 | Temper Frio | 3064 | Central AR | 3499 | 3223.71 | Enclimar | 1200000 | Perfect aire | 1420000 |  |  | 1200000
4 | Ar condicionado 30.000 BTU | Ar Condicioando | 5344.21 | Central AR | 5199 | Adias | 5077 | 5199 | Adias | 6797.05 | Web | 6879 | Ar Condicionado | 6796 | 6797.05
5 | Ar condicionado 42.000 BTU |  |  | Strar | 9029 | Adias | 7557.89 | 7557.89 | Ar Condicionado | 7996.84 | Adias | 7997.89 | Poloar | 7994.89 | 7996.84
6 | Assento universal em polipropileno | Balaroti | 98.08 |  |  |  |  | 98.08 | Leroy | 138.9 | 114.9 | 118.9 | Meu Banheiro | 139.05 | 138.9
7 | Assento para bacia de louça PNE - linha conforto V. Plus ou similar | Telhanorte | 202.9 |  |  |  |  | 202.9 | obra fácil | 511.23 | loja merc | 494.18 | positano | 506.45 | 506.45
8 | Barra de apoio cromada para portadores de necessidades especiais, largura 25 cm - instalada com parafusos e buchas. ( instaladas nas portas dos banheiros PNE) | CeC | 149.15 |  |  |  |  | 202.9 | Balaroti | 99.89 | CeC | 104.71 | Telha Norte | 115.9 | 115.9
9 | Barra de apoio cromada para portadores de necessidades especiais, largura 80 cm - instalada com parafusos e buchas. ( instaladas junto às bacias PNE) | CeC | 149.15 |  |  |  |  | #REF! | Leroy | 127.9 | loja merc | 259.22 | CeC | 194.43 | 194.43
10 | Barra de apoio para lavatório de portadores de necessidades especiais, em inox escovado 54 cm x 40 cmc (no lavatório PNE) | CeC | 305.3 |  |  |  |  | 305.3 | Leroy | 928.9 | Meu Banheiro | 330 | Solucenter | 338.84 | 338.84
11 | Caçamba para entulho da construção civil- 4/5m³ | (46) 9900 8006 | 75 |  |  |  |  | 75 | JL (45 4141 2272) | 180 | Maram (45 3523 3009) | 180 | Paraná (45 3573 3009) | 180 | 180
12 | Coluna suspensa para lavatório | Balaroti | 95.85 |  |  |  |  | 95.85 | Amoedo | 124.3 | CeC | 119.9 | Telha Norte | 179.9 | 124.3
13 | Kit deslizante - motor automação do portão | Central AR | 2019 | Temper Frio | 1874 | Adias | 1236 | 1874 | CFTVshop | 439.9 | Kabuken | 445 | Segurança Shop | 469.9 | 445
14 | Lavatório de louça suspenso e coluna - linha conforto V. Plus ou similar | CeC | 88.9 |  |  |  |  | 88.9 | Loja Merc | 82.43 | CeC | 109.9 | Obra fácil | 88.68 | 88.68
15 | Mastro para bandeira, altura 3 metros, com base, chumbadores, cabo de aço e roldanas. Galvanizado - Referência: Postefer ou similar | Postfer | 670 |  |  |  |  | 670 | Maurício Harres | 1020 | WCA | 740 |  |  | 880
16 | Mastro para bandeira, altura 4 metros, com base, chumbadores, cabo de aço e roldanas. Galvanizado - Referência: Postefer ou similar | Postfer | 820 |  |  |  |  | 820 | Maurício Harres | 1170 | WCA | 780 |  |  | 975
17 | Papeleira em metal cromado de parafusar - referência: linha Deca Flex 2020 | [7 empty] | Condec | 119.95 | Leroy Merlin | 93.9 | Telhanorte | 87.9 | 93.9
18 | Paraciclo | Extincenter | 179.9 |  |  |  |  | 179.9 | Mercado Livre I | 68 | Mercado Livre II | 79 | Mercado Livre III | 45.8 | 68
19 | Piso Podotátil - em porcelanto 25x25 | Balaroti | 26.28 |  |  |  |  | 26.28 | Anadaluz | 21.78 | Leroy | 45.9 |  |  | 21.78
20 | Porta Acústica com Isolação de 30 dB (STC) |  |  | Strar | 9029 | Adias | 7557.89 | 7557.89 | Nivel Som | 2853 | Vibrashop | 3651.31 | Acústica São Luiz | 2699 | 2853
21 | Rodapé Santa Luzia Moderna 478 15mm x 5cm x 2,40m (Barra) Branco | MadeiraMadeira | 19.9 |  |  |  |  | 19.9 | Madeira Madeira | 12.04 | Casa Marceneiro | 8.58 | Rodapés Eco | 8.99 | 8.99
22 | Toalheiro tipo gancho em metal cromado de parafusar - referêcnia: linha Deca Flex 2060 | Balaroti | 35.41 | CeC | 43.56 |  |  | 39.485 | Condec | 55.15 | Casa Show | 43.9 | Telhanorte | 50.9 | 50.9
23 | Torneira de pressão cromada para lavatório com fechamento automático - Referência: Torneira Lavatório uso público mesa Pressmatic Alfa CR 446106 - Doco | Balaroti | 204.64 |  |  |  |  | 204.64 | Balaroti | 187.54 | CeC | 239.9 | Bimbon | 187.54 | 187.54
24 | Torneira de pressão cromada para lavatório com fechamento automático - Referência: Torneira Lavatório uso público mesa Pressmatic Alfa CR 446106 - Doco | Balaroti | 204.64 |  |  |  |  | 204.64 | Balaroti | 187.54 | CeC | 239.9 | Bimbon | 187.54 | 187.54
25 | Exaustor eólico iluminador | [7 empty] | Nova exaustores | 450 | Bertanha | 235 | Gironox | 425 | 425
25 | reservatório 10.000 | [7 empty] | planeta das caixas | 4490 | praobra | 4199 | Leroy | 4090.9 | 4199

## ANALÍTICO
TRIBUNAL REGIONAL DO TRABALHO CONTRUÇÃO DO FÓRUM TRABALHISTA DE FOZ DO IGUAÇU
| OBRA: |  | FÓRUM TRABALHISTA DE FOZ DO IGUAÇU
| ENDEREÇO: |  | AVENIDA PARANÁ X AVENIDA CARLOS GOMES | [8 empty] | BDI: | 26.78%
| LOCAL: |  | FOZ DO IGUAÇU/PR | [8 empty] | BDI EQUIPAMENTOS: | 20.93%
| ÁREA(m²): |  | 1819.15 | [8 empty] | DATA: | 2015-06-01
TABELA | CÓDIGO | ÍTEM | DESCRIÇÃO | UNID. | QUANTIDADE |  | PREÇO UNITÁRIO |  |  | PREÇO TOTAL |  |  | BDI (R$) | TOTAL COM BDI (R$)
[7 empty] | MATERIAL (R$) | MÃO DE OBRA (R$) | TOTAL (R$) | MATERIAL (R$) | MÃO DE OBRA (R$) | TOTAL (R$)
|  | 1 | ADMINISTRAÇÃO DE OBRA E SERVIÇOS INICIAIS | [10 empty] | 375256.7813
SINAPI | 90777 | 1.1 | ENGENHEIRO OU ARQUITETO DE OBRA- meio período - 110h/mês (220/2) | MES | 24 |  | 0 | 5049 | 5049 | 0 | 121176 | 121176 | 32450.9328 | 153626.9328
SINAPI | 90777 | 1.2 | ENGENHEIRO ELETRICISTA - meio período - 110h/mês (220/2) | MES | 10 |  | 0 | 5049 | 5049 | 0 | 50490 | 50490 | 13521.222 | 64011.222
SINAPI | 90780 | 1.3 | MESTRE DE OBRAS - período integral - 220h/mês | MES | 24 |  | 0 | 5156.8 | 5156.8 | 0 | 123763.2 | 123763.2 | 33143.785 | 156906.985
SINAPI | 74209/001 | 1.4 | PLACA DE OBRA em chapa de aço galvanizado em cavalete de madeira - conforme modelo fornecido pela Fiscalização | M2 | 2 |  | 250.25 | 30.41 | 280.66 | 500.5 | 60.82 | 561.32 | 150.3215 | 711.6415
|  | 2 | INSTALAÇÃO DO CANTEIRO DE OBRAS | [10 empty] | 116552.1103
cotação |  | 2.1 | CAÇAMBA PARA ENTULHO COMUM - locação - capacidade 5m³ | UD | 90 |  | 180 |  | 180 | 16200 | 0 | 16200 | 4338.36 | 20538.36
TCPO | 02500.8.3.1 | 2.2 | Ligação de água a rede pública, cavalete de entrada | UN | 1 |  | 260.39 | 70.91 | 331.3 | 260.39 | 70.91 | 331.3 | 88.7221 | 420.0221
SINAPI | COMPOSIÇÃO | 88248 | AUXILIAR DE ENCANADOR | h | 2 | 14.43 |  | 28.86
SINAPI | COMPOSIÇÃO | 88267 | ENCANADOR | h | 2 | 17.55 |  | 35.1
SINAPI | COMPOSIÇÃO | 88316 | SERVENTE | h | 0.5 | 13.9 |  | 6.95
|  |  | Fita de vedação para tubos e conexões roscáveis, rolo de 50 m x 18 mm | m | 1.5 | 0.13 | 0.195
|  |  | Tubo de polietileno de alta densidade resina PE100 Ø externo nominal 63 mm, classe de pressão 10 kgf/cm² | m | 1.05 | 8 | 8.4
|  |  | Cavalete com tubo de aço galvanizado 20 mm (3/4") | ud | 1 | 251.79 | 251.79
SINAPI | 73784/002 | 2.3 | LIGAÇÃO DE ESGOTO EM TUBO PVC ESGOTO SÉRIE-R DN 150 MM - da caixa até a rede - incluindo escavação e reaterro, Tuco de PVC série-R esgoto DN 150 mm - fornecimento e instalação | UD | 1 |  | 909.82 | 330.45 | 1240.27 | 909.82 | 330.45 | 1240.27 | 332.1443 | 1572.4143
SINAPI | 73752/001 | 2.4 | SANITARIO COM 4M2, DOIS MODULOS DE VASO E CHUVEIRO, paredes em tábuas de pinho, cobertura em telhas de fibrocimento 6mm, incluso instalaçãoes, aparelhos, esqaudrias e ferragens. | UN | 4 |  | 2422.08 | 1020.78 | 3442.86 | 9688.32 | 4083.12 | 13771.44 | 3687.9916 | 17459.4316
SINAPI | 74210/001 | 2.5 | BARRACAO PARA DEPOSITO - paredes em tábuas de madeira, cobertura em fibrocimento 4mm, incluindo piso cimentado | M2 | 60 |  | 182.38 | 156.84 | 339.22 | 10942.8 | 9410.4 | 20353.2 | 5450.587 | 25803.787
SINAPI | 74210/001 | 2.6 | BARRACÃO PARA REFEITÓRIO - paredes em tábuas de madeira, cobertura em fibrocimento 4mm, incluindo piso cimentado | M2 | 40 |  | 182.38 | 156.84 | 339.22 | 7295.2 | 6273.6 | 13568.8 | 3633.7246 | 17202.5246
SINAPI | 74077/001 | 2.7 | LOCAÇÃO DA OBRA, ATRAVÉS DE GABARITO DE TABUAS CORRIDAS | M2 | 1819.15 |  | 3.47 | 2.79 | 6.26 | 6312.45 | 5075.4285 | 11387.8785 | 3049.6739 | 14437.5524
SINAPI | 74220/001 | 2.8 | TAPUME DE CHAPA DE MADEIRA COMPENSADA, E= 6MM, COM PINTURA A CAL | M2 | 352 |  | 20.54 | 22.3 | 42.84 | 7230.08 | 7849.6 | 15079.68 | 4038.3383 | 19118.0183
|  | 3 | MOVIMENTO DE TERRA | [10 empty] | 60407.0597
|  |  | REMOÇÃO CAMADA VEGETAL | [10 empty] | 8540.1544
SINAPI | 73859/001 | 3.1 | DESMATAMENTO E LIMPEZA MECANIZADA DE TERRENO - remoção de camada vegetal | M2 | 10300 |  | 0.3 | 0.03 | 0.33 | 3090 | 309 | 3399 | 910.2522 | 4309.2522
SINAPI | 72898 | 3.2 | CARGA E DESCARGA MECANIZADAS DE ENTULHO EM CAMINHAO BASCULANTE 6 M3 | m³ | 2060 |  | 0.83 | 0 | 0.83 | 1709.8 | 0 | 1709.8 | 457.8844 | 2167.6844
SINAPI | 72887 | 3.3 | TRANSPORTE COMERCIAL COM CAMINHAO BASCULANTE 6 M3, rodovia pavimentada - estimado 5km | m³/km | 2060 |  | 0.79 | 0 | 0.79 | 1627.4 | 0 | 1627.4 | 435.8177 | 2063.2177
|  |  | ESCAVAÇÕES | [10 empty] | 24116.0017
SINAPI | 73965/10 | 3.4 | ESCAVACAO MANUAL DE VALA - material de 1ª categoria, até 1,50m - fundações | M3 | 199.34 |  | 0 | 48.68 | 48.68 | 0 | 9703.8712 | 9703.8712 | 2598.6967 | 12302.5679
SINAPI | 73965/10 | 3.5 | ESCAVACAO MANUAL DE VALA - material de 1ª categoria, até 1,50m - abastecimento de água, rede de esgoto | M3 | 191.4145 |  | 0 | 48.68 | 48.68 | 0 | 9318.0579 | 9318.0579 | 2495.3759 | 11813.4338
|  |  | ATERRO E COMPACTAÇÃO | [10 empty] | 18874.8837
SINAPI | 73964/004 | 3.6 | REATERRO APILOADO (MANUAL) DE VALAS, COM MATERIAL REAPROVEITADO - entre baldrames | M3 | 364 |  | 0 | 29.2 | 29.2 | 0 | 10628.8 | 10628.8 | 2846.3926 | 13475.1926
SINAPI | 73964/004 | 3.7 | REATERRO APILOADO (MANUAL) DE VALAS, COM MATERIAL REAPROVEITADO - fechamento de valas | M3 | 145.8597 |  | 0 | 29.2 | 29.2 | 0 | 4259.1032 | 4259.1032 | 1140.5878 | 5399.6911
|  |  | ATERRO E COMPACTAÇÃO | [10 empty] | 8876.0199
SINAPI | 79473 | 3.8 | ESCAVACAO MECANICA DE MATERIAL - corte e aterro compensado | M3 | 705 |  | 0 | 3.92 | 3.92 | 0 | 2763.6 | 2763.6 | 740.0921 | 3503.6921
SINAPI | 79473 | 3.9 | ATERRO MECANIZADO COM REAPROVEITAMENTO DE SOLO - corte e aterro compensado | M3 | 1081 |  | 0 | 3.92 | 3.92 | 0 | 4237.52 | 4237.52 | 1134.8079 | 5372.3279
|  | 4 | INFRA-ESTRUTURA | [10 empty] | 461436.4688
|  |  | IMÓVEL FÓRUM | [10 empty] | 354171.8524
|  |  | ESTACAS | [10 empty] | 189150.7268
TCPO | 4008000036 | 4.1 | Estaca moldada "in-loco", concreto controle tipo "C", fck=20 MPa, Ø 40 cm, carga admissível 40 t - 18m | m | 71 |  | 1507.07 | 0 | 1507.07 | 107001.97 | 0 | 107001.97 | 28655.1276 | 135657.0976
|  |  | Areia média lavada | m³ | 1.2852 | 110.68 | 142.2459
|  |  | Brita 1 | m³ | 1.512 | 79 | 119.448
|  |  | Aço CA-50 Ø 12,5 mm, em barra, massa nominal 0,963 kg/m | kg | 14.4 | 3.89 | 56.016
|  |  | Cimento CP-32 | kg | 743.76 | 0.58 | 431.3808
|  |  | Estaca Strauss Ø 38 cm, carga 40 t, mão de obra e equipamento | m | 18 | 42.11 | 757.98
TCPO | 4008000036 | 4.2 | Estaca moldada "in-loco", concreto controle tipo "C", fck=20 MPa, Ø 40 cm, carga admissível 40 t - 20m | m | 23 |  | 1674.52 | 0 | 1674.52 | 38513.96 | 0 | 38513.96 | 10314.0385 | 48827.9985
|  |  | Areia média lavada | m³ | 1.428 | 110.68 | 158.051
|  |  | Brita 1 | m³ | 1.68 | 79 | 132.72
|  |  | Aço CA-50 Ø 12,5 mm, em barra, massa nominal 0,963 kg/m | kg | 16 | 3.89 | 62.24
|  |  | Cimento CP-32 | kg | 826.4 | 0.58 | 479.312
|  |  | Estaca Strauss Ø 38 cm, carga 40 t, mão de obra e equipamento | m | 20 | 42.11 | 842.2
SINAPI | 72820 | 4.3 | CORTE E PREPARO EM CABECA DE ESTACA | ud | 94 |  | 0 | 39.15 | 39.15 | 0 | 3680.1 | 3680.1 | 985.5308 | 4665.6308
|  |  | BLOCOS | [10 empty] | 69493.2564
SINAPI | 5651 | 4.4 | FORMA TABUA PARA CONCRETO EM FUNDACAO C/ REAPROVEITAMENTO - BLOCOS | M2 | 270.2 |  | 14.57 | 13.44 | 28.01 | 3936.81 | 3631.488 | 7568.298 | 2026.7902 | 9595.0882
SINAPI | 74138/3 | 4.5 | CONCRETO USINADO BOMBEADO FCK=25MPA, INCLUSIVE COLOCAÇÃO, ESPALHAMENTO E ACABAMENTO. | M3 | 47.6 |  | 290.82 | 36.9 | 327.72 | 13843.03 | 1756.44 | 15599.47 | 4177.5381 | 19777.0081
SINAPI | 73990/1 | 4.6 | ARMACAO ACO CA- 5 0 P/ 1 , 0M3 DE CONCRETO | m³ | 64.5 |  | 340.21 | 150.43 | 490.64 | 21943.55 | 9702.735 | 31646.285 | 8474.8751 | 40121.1601
|  |  | BALDRAMES - prédio principal + prédio arquivo | [10 empty] | 95527.8692
SINAPI | 5651 | 4.7 | FORMA TABUA PARA CONCRETO EM FUNDACAO C/ REAPROVEITAMENTO - BLOCOS | M2 | 784.4 |  | 14.57 | 13.44 | 28.01 | 11428.71 | 10542.336 | 21971.046 | 5883.8461 | 27854.8921
SINAPI | 74138/004 | 4.8 | CONCRETO USINADO BOMBEADO FCK=30MPA, INCLUSIVE COLOCAÇÃO, ESPALHAMENTO E ACABAMENTO. | M3 | 64.5 |  | 300.03 | 36.9 | 336.93 | 19351.94 | 2380.05 | 21731.99 | 5819.8269 | 27551.8169
SINAPI | 73990/1 | 4.9 | ARMACAO ACO CA- 5 0 P/ 1 , 0M3 DE CONCRETO | m³ | 64.5 |  | 340.21 | 150.43 | 490.64 | 21943.55 | 9702.735 | 31646.285 | 8474.8751 | 40121.1601
|  |  | IMÓVEL ARQUIVO | [10 empty] | 90195.747
|  |  | ESTACAS | [10 empty] | 50289.4169
TCPO | 4008000036 | 4.10 | Estaca moldada "in-loco", concreto controle tipo "C", fck=20 MPa, Ø 40 cm, carga admissível 40 t - 12m | m | 38 |  | 1004.71 | 0 | 1004.71 | 38178.98 | 0 | 38178.98 | 10224.3308 | 48403.3108
|  |  | Areia média lavada | m³ | 0.8568 | 110.68 | 94.8306
|  |  | Brita 1 | m³ | 1.008 | 79 | 79.632
|  |  | Aço CA-50 Ø 12,5 mm, em barra, massa nominal 0,963 kg/m | kg | 9.6 | 3.89 | 37.344
|  |  | Cimento CP-32 | kg | 495.84 | 0.58 | 287.5872
|  |  | Estaca Strauss Ø 38 cm, carga 40 t, mão de obra e equipamento | m | 12 | 42.11 | 505.32
SINAPI | 72820 | 4.11 | CORTE E PREPARO EM CABECA DE ESTACA | ud | 38 |  | 0 | 39.15 | 39.15 | 0 | 1487.7 | 1487.7 | 398.4061 | 1886.1061
|  |  | BLOCOS | [10 empty] | 20936.2844
SINAPI | 5651 | 4.12 | FORMA TABUA PARA CONCRETO EM FUNDACAO C/ REAPROVEITAMENTO 5X - BLOCOS | M2 | 81.2 |  | 14.57 | 13.44 | 28.01 | 1183.08 | 1091.328 | 2274.408 | 609.0865 | 2883.4945
SINAPI | 74138/3 | 4.13 | CONCRETO USINADO BOMBEADO FCK=25MPA, INCLUSIVE COLOCAÇÃO, ESPALHAMENTO E ACABAMENTO. | M3 | 17.4 |  | 290.82 | 36.9 | 327.72 | 5060.27 | 642.06 | 5702.33 | 1527.084 | 7229.414
SINAPI | 73990/1 | 4.14 | ARMACAO ACO CA- 5 0 P/ 1 , 0M3 DE CONCRETO | m³ | 17.4 |  | 340.21 | 150.43 | 490.64 | 5919.65 | 2617.482 | 8537.132 | 2286.2439 | 10823.3759
|  |  | BALDRAMES - prédio principal + prédio arquivo | [10 empty] | 18970.0458
SINAPI | 5651 | 4.15 | FORMA TABUA PARA CONCRETO EM FUNDACAO C/ REAPROVEITAMENTO 5X - BLOCOS | M2 | 144.2 |  | 14.57 | 13.44 | 28.01 | 2100.99 | 1938.048 | 4039.038 | 1081.6544 | 5120.6924
SINAPI | 74138/004 | 4.16 | CONCRETO USINADO BOMBEADO FCK=30MPA, INCLUSIVE COLOCAÇÃO, ESPALHAMENTO E ACABAMENTO. | M3 | 13.2 |  | 300.03 | 36.9 | 336.93 | 3960.4 | 487.08 | 4447.48 | 1191.0351 | 5638.5151
SINAPI | 73990/1 | 4.17 | ARMACAO ACO CA- 5 0 P/ 1 , 0M3 DE CONCRETO | m³ | 13.2 |  | 340.21 | 150.43 | 490.64 | 4490.77 | 1985.676 | 6476.446 | 1734.3922 | 8210.8382
|  |  | IMÓVEL GUARITA | [10 empty] | 17068.8694
|  |  | ESTACAS | [10 empty] | 10587.2457
TCPO | 4008000036 | 4.18 | Estaca moldada "in-loco", concreto controle tipo "C", fck=20 MPa, Ø 40 cm, carga admissível 40 t - 12m | m | 8 |  | 1004.71 | 0 | 1004.71 | 8037.68 | 0 | 8037.68 | 2152.4907 | 10190.1707
|  |  | Areia média lavada | m³ | 0.8568 | 110.68 | 94.8306
|  |  | Brita 1 | m³ | 1.008 | 79 | 79.632
|  |  | Aço CA-50 Ø 12,5 mm, em barra, massa nominal 0,963 kg/m | kg | 9.6 | 3.89 | 37.344
|  |  | Cimento CP-32 | kg | 495.84 | 0.58 | 287.5872
|  |  | Estaca Strauss Ø 38 cm, carga 40 t, mão de obra e equipamento | m | 12 | 42.11 | 505.32
SINAPI | 72820 | 4.19 | CORTE E PREPARO EM CABECA DE ESTACA | ud | 8 |  | 0 | 39.15 | 39.15 | 0 | 313.2 | 313.2 | 83.875 | 397.075
|  |  | BLOCOS | [10 empty] | 4741.5771
SINAPI | 5651 | 4.20 | FORMA TABUA PARA CONCRETO EM FUNDACAO C/ REAPROVEITAMENTO - BLOCOS | M2 | 22.5 |  | 14.57 | 13.44 | 28.01 | 327.83 | 302.4 | 630.23 | 168.7756 | 799.0056
SINAPI | 74138/3 | 4.21 | CONCRETO USINADO BOMBEADO FCK=25MPA, INCLUSIVE COLOCAÇÃO, ESPALHAMENTO E ACABAMENTO. | M3 | 3.8 |  | 290.82 | 36.9 | 327.72 | 1105.12 | 140.22 | 1245.34 | 333.5021 | 1578.8421
SINAPI | 73990/1 | 4.22 | ARMACAO ACO CA- 5 0 P/ 1 , 0M3 DE CONCRETO | m³ | 3.8 |  | 340.21 | 150.43 | 490.64 | 1292.8 | 571.634 | 1864.434 | 499.2954 | 2363.7294
|  |  | BALDRAMES - prédio principal + prédio arquivo | [10 empty] | 1740.0466
SINAPI | 5651 | 4.23 | FORMA TABUA PARA CONCRETO EM FUNDACAO C/ REAPROVEITAMENTO - BLOCOS | M2 | 16.5 |  | 14.57 | 13.44 | 28.01 | 240.41 | 221.76 | 462.17 | 123.7691 | 585.9391
SINAPI | 74138/004 | 4.24 | CONCRETO USINADO BOMBEADO FCK=30MPA, INCLUSIVE COLOCAÇÃO, ESPALHAMENTO E ACABAMENTO. | M3 | 1.1 |  | 300.03 | 36.9 | 336.93 | 330.03 | 40.59 | 370.62 | 99.252 | 469.872
SINAPI | 73990/1 | 4.25 | ARMACAO ACO CA- 5 0 P/ 1 , 0M3 DE CONCRETO | m³ | 1.1 |  | 340.21 | 150.43 | 490.64 | 374.23 | 165.473 | 539.703 | 144.5325 | 684.2355
|  | 5 | SUPRA-ESTRUTURA | [10 empty] | 445364.08
|  |  | VERGAS | [10 empty] | 9651.27
|  |  | VERGAS - PORTAS | [10 empty] | 1671.2
SINAPI | 84216 | 5.1 | FORMA PARA ESTRUTURAS DE CONCRETO (PILAR, VIGA E LAJE) EM CHAPA DE MADEIRA COMPENSADA RESINADA, DE 1,10 X 2,20, ESPESSURA = 12 MM -FABRICACAO, MONTAGEM E DESMONTAGEM) | M2 | 18.32 |  | 12.31 | 13.61 | 25.92 | 225.52 | 249.34 | 474.86 | 127.17 | 602.03
SINAPI | 74138/3 | 5.2 | CONCRETO USINADO BOMBEADO FCK=25MPA, INCLUSIVE COLOCAÇÃO, ESPALHAMENTO E ACABAMENTO. | M3 | 1.0305 |  | 290.82 | 36.9 | 327.72 | 299.69 | 38.03 | 337.72 | 90.44 | 428.16
SINAPI | 73990/1 | 5.3 | ARMACAO ACO CA- 5 0 P/ 1 , 0M3 DE CONCRETO | m³ | 1.0305 |  | 340.21 | 150.43 | 490.64 | 350.59 | 155.02 | 505.61 | 135.4 | 641.01
|  |  | VERGAS - JANELAS | [10 empty] | 7980.07
SINAPI | 84216 | 5.4 | FORMA PARA ESTRUTURAS DE CONCRETO (PILAR, VIGA E LAJE) EM CHAPA DE MADEIRA COMPENSADA RESINADA, DE 1,10 X 2,20, ESPESSURA = 12 MM -FABRICACAO, MONTAGEM E DESMONTAGEM) | M2 | 87.48 |  | 12.31 | 13.61 | 25.92 | 1076.88 | 1190.6 | 2267.48 | 607.23 | 2874.71
SINAPI | 74138/3 | 5.5 | CONCRETO USINADO BOMBEADO FCK=25MPA, INCLUSIVE COLOCAÇÃO, ESPALHAMENTO E ACABAMENTO. | M3 | 4.9207 |  | 290.82 | 36.9 | 327.72 | 1431.05 | 181.58 | 1612.63 | 431.86 | 2044.49
SINAPI | 73990/1 | 5.6 | ARMACAO ACO CA- 5 0 P/ 1 , 0M3 DE CONCRETO | m³ | 4.9207 |  | 340.21 | 150.43 | 490.64 | 1674.09 | 740.23 | 2414.32 | 646.55 | 3060.87
|  |  | IMÓVEL FÓRUM | [10 empty] | 397612.78
|  |  | PAVIMENTO BARRILETE | [10 empty] | 367908.49
|  |  | PILARES | [10 empty] | 23860.38
SINAPI | 84215 | 5.7 | FORMA PARA ESTRUTURAS DE CONCRETO (PILAR, VIGA E LAJE) EM CHAPA DE MADEIRA COMPENSADA RESINADA, DE 1,10 X 2,20, ESPESSURA = 12 MM -FABRICACAO, MONTAGEM E DESMONTAGEM) | M2 | 246.3 |  | 20.13 | 13.61 | 33.74 | 4958.02 | 3352.14 | 8310.16 | 2225.46 | 10535.62
SINAPI | 74138/004 | 5.8 | CONCRETO USINADO BOMBEADO FCK=30MPA, INCLUSIVE COLOCAÇÃO, ESPALHAMENTO E ACABAMENTO. | M3 | 12.7 |  | 300.03 | 36.9 | 336.93 | 3810.38 | 468.63 | 4279.01 | 1145.92 | 5424.93
SINAPI | 73990/1 | 5.9 | ARMACAO ACO CA- 5 0 P/ 1 , 0M3 DE CONCRETO | m³ | 12.7 |  | 340.21 | 150.43 | 490.64 | 4320.67 | 1910.46 | 6231.13 | 1668.7 | 7899.83
|  |  | VIGAS | [10 empty] | 126987.42
SINAPI | 84215 | 5.10 | FORMA PARA ESTRUTURAS DE CONCRETO (PILAR, VIGA E LAJE) EM CHAPA DE MADEIRA COMPENSADA RESINADA, DE 1,10 X 2,20, ESPESSURA = 12 MM -FABRICACAO, MONTAGEM E DESMONTAGEM) | M2 | 864.2 |  | 20.13 | 13.61 | 33.74 | 17396.35 | 11761.76 | 29158.11 | 7808.54 | 36966.65
SINAPI | 74138/004 | 5.11 | CONCRETO USINADO BOMBEADO FCK=30MPA, INCLUSIVE COLOCAÇÃO, ESPALHAMENTO E ACABAMENTO. | M3 | 85.8 |  | 300.03 | 36.9 | 336.93 | 25742.57 | 3166.02 | 28908.59 | 7741.72 | 36650.31
SINAPI | 73990/1 | 5.12 | ARMACAO ACO CA- 5 0 P/ 1 , 0M3 DE CONCRETO | m³ | 85.8 |  | 340.21 | 150.43 | 490.64 | 29190.02 | 12906.89 | 42096.91 | 11273.55 | 53370.46
|  |  | LAJES | [10 empty] | 217060.69
SINAPI | 84215 | 5.13 | FORMA PARA ESTRUTURAS DE CONCRETO (PILAR, VIGA E LAJE) EM CHAPA DE MADEIRA COMPENSADA RESINADA, DE 1,10 X 2,20, ESPESSURA = 12 MM -FABRICACAO, MONTAGEM E DESMONTAGEM) | M2 | 157 |  | 20.13 | 13.61 | 33.74 | 3160.41 | 2136.77 | 5297.18 | 1418.58 | 6715.76
SINAPI | 74138/004 | 5.14 | CONCRETO USINADO BOMBEADO FCK=30MPA, INCLUSIVE COLOCAÇÃO, ESPALHAMENTO E ACABAMENTO. | M3 | 22.4 |  | 300.03 | 36.9 | 336.93 | 6720.67 | 826.56 | 7547.23 | 2021.15 | 9568.38
SINAPI | 73990/1 | 5.15 | ARMACAO ACO CA- 5 0 P/ 1 , 0M3 DE CONCRETO | m³ | 22.4 |  | 340.21 | 150.43 | 490.64 | 7620.7 | 3369.63 | 10990.33 | 2943.21 | 13933.54
TCPO | 5007000004 | 5.16 | Laje pré-fabricada treliçada para piso ou cobertura, intereixo 50 cm, espessura da laje 20 cm, capeamento, 4 cm, elemento de enchimento 16 cm | m | 1384.2 | 3 | 73.83 | 32.64 | 106.47 | 102195.49 | 45180.29 | 147375.78 | 39467.23 | 186843.01
| COMPOSIÇÃO | 88248 | Armador | h | 0.1 | 17.55 |  | 1.755
| COMPOSIÇÃO | 88262 | Carpinteiro | h | 0.43 | 17.55 |  | 7.5465
| COMPOSIÇÃO | 88316 | SERVENTE | h | 1.3 | 13.9 |  | 18.07
| COMPOSIÇÃO | 88309 | Pedreiro | h | 0.3 | 17.55 |  | 5.265
|  |  | Areia média lavada | m³ | 0.0609 | 110.68 | 6.7404
|  |  | Brita 1 | m³ | 0.0138 | 79 | 1.0902
|  |  | Brita 2 | m³ | 0.0414 | 82.38 | 3.4105
|  |  | Prego com cabeça 19 x 33, 75,9 mm x Ø 3,9 mm | kg | 0.02 | 8.95 | 0.179
|  |  | Pontalete de cedro 3a 7,5 x 7,5 cm | m | 1.01 | 2.31 | 2.3331
|  |  | Sarrafo 1" x 4" | m | 0.74 | 1.45 | 1.073
|  |  | Tábua de cedrinho 1" x 12" | m | 0.33 | 4.52 | 1.4916
|  |  | Aço CA-50 Ø 6,3 mm, em barra, massa nominal 0,245 kg/m | kg | 1.24 | 4.41 | 5.4684
|  |  | Laje pré-fabricada treliçada, sobrecarga 150 kgf/m², esp. 20 cm, vão livre 3 m, EPS esp. 16 cm | m² | 1 | 41.44 | 41.44
|  |  | Cimento CP-32 | kg | 18 | 0.58 | 10.44
|  |  | Betoneira elétrica trifásica, 2 HP 1,5 kW, capacidade 400 L | h prod | 0.0153 | 10.4 | 0.15912
|  |  | PAVIMENTO COBERTURA | [10 empty] | 29704.29
|  |  | PILARES | [10 empty] | 2313.57
SINAPI | 84215 | 5.17 | FORMA PARA ESTRUTURAS DE CONCRETO (PILAR, VIGA E LAJE) EM CHAPA DE MADEIRA COMPENSADA RESINADA, DE 1,10 X 2,20, ESPESSURA = 12 MM -FABRICACAO, MONTAGEM E DESMONTAGEM) | M2 | 22.2 |  | 20.13 | 13.61 | 33.74 | 446.89 | 302.14 | 749.03 | 200.59 | 949.62
SINAPI | 74138/004 | 5.18 | CONCRETO USINADO BOMBEADO FCK=30MPA, INCLUSIVE COLOCAÇÃO, ESPALHAMENTO E ACABAMENTO. | M3 | 1.3 |  | 300.03 | 36.9 | 336.93 | 390.04 | 47.97 | 438.01 | 117.3 | 555.31
SINAPI | 73990/1 | 5.19 | ARMACAO ACO CA- 5 0 P/ 1 , 0M3 DE CONCRETO | m³ | 1.3 |  | 340.21 | 150.43 | 490.64 | 442.27 | 195.56 | 637.83 | 170.81 | 808.64
|  |  | VIGAS | [10 empty] | 11815.12
SINAPI | 84215 | 5.20 | FORMA PARA ESTRUTURAS DE CONCRETO (PILAR, VIGA E LAJE) EM CHAPA DE MADEIRA COMPENSADA RESINADA, DE 1,10 X 2,20, ESPESSURA = 12 MM -FABRICACAO, MONTAGEM E DESMONTAGEM) | M2 | 89.8 |  | 20.13 | 13.61 | 33.74 | 1807.67 | 1222.18 | 3029.85 | 811.39 | 3841.24
SINAPI | 74138/004 | 5.21 | CONCRETO USINADO BOMBEADO FCK=30MPA, INCLUSIVE COLOCAÇÃO, ESPALHAMENTO E ACABAMENTO. | M3 | 7.6 |  | 300.03 | 36.9 | 336.93 | 2280.23 | 280.44 | 2560.67 | 685.75 | 3246.42
SINAPI | 73990/1 | 5.22 | ARMACAO ACO CA- 5 0 P/ 1 , 0M3 DE CONCRETO | m³ | 7.6 |  | 340.21 | 150.43 | 490.64 | 2585.6 | 1143.27 | 3728.87 | 998.59 | 4727.46
|  |  | ESTRUTURA DAS PLATIBANDAS - PILARES (10X10)cm a cada 2m - AMARAÇÃO SUPERIOR (10X15)cm | [10 empty] | 15575.6
SINAPI | 84215 | 5.23 | FORMA PARA ESTRUTURAS DE CONCRETO (PILAR, VIGA E LAJE) EM CHAPA DE MADEIRA COMPENSADA RESINADA, DE 1,10 X 2,20, ESPESSURA = 12 MM -FABRICACAO, MONTAGEM E DESMONTAGEM) | M2 | 187.33 |  | 20.13 | 13.61 | 33.74 | 3770.95 | 2549.56 | 6320.51 | 1692.63 | 8013.14
SINAPI | 74138/3 | 5.24 | CONCRETO USINADO BOMBEADO FCK=25MPA, INCLUSIVE COLOCAÇÃO, ESPALHAMENTO E ACABAMENTO. | M3 | 7.289 |  | 290.82 | 36.9 | 327.72 | 2119.79 | 268.96 | 2388.75 | 639.71 | 3028.46
SINAPI | 73990/1 | 5.25 | ARMACAO ACO CA- 5 0 P/ 1 , 0M3 DE CONCRETO | m³ | 7.289 |  | 340.21 | 150.43 | 490.64 | 2479.79 | 1096.48 | 3576.27 | 957.73 | 4534
|  |  | IMÓVEL ARQUIVO | [10 empty] | 21682.69
|  |  | PAVIMENTO TÉRREO | [10 empty] | 18231.43
|  |  | PILARES | [10 empty] | 7073.53
SINAPI | 84215 | 5.26 | FORMA PARA ESTRUTURAS DE CONCRETO (PILAR, VIGA E LAJE) EM CHAPA DE MADEIRA COMPENSADA RESINADA, DE 1,10 X 2,20, ESPESSURA = 12 MM -FABRICACAO, MONTAGEM E DESMONTAGEM) | M2 | 64.8 |  | 20.13 | 13.61 | 33.74 | 1304.42 | 881.93 | 2186.35 | 585.5 | 2771.85
SINAPI | 74138/004 | 5.27 | CONCRETO USINADO BOMBEADO FCK=30MPA, INCLUSIVE COLOCAÇÃO, ESPALHAMENTO E ACABAMENTO. | M3 | 4.1 |  | 300.03 | 36.9 | 336.93 | 1230.12 | 151.29 | 1381.41 | 369.94 | 1751.35
SINAPI | 73990/1 | 5.28 | ARMACAO ACO CA- 5 0 P/ 1 , 0M3 DE CONCRETO | m³ | 4.1 |  | 340.21 | 150.43 | 490.64 | 1394.86 | 616.76 | 2011.62 | 538.71 | 2550.33
|  |  | VIGAS | [10 empty] | 11157.9
SINAPI | 84215 | 5.29 | FORMA PARA ESTRUTURAS DE CONCRETO (PILAR, VIGA E LAJE) EM CHAPA DE MADEIRA COMPENSADA RESINADA, DE 1,10 X 2,20, ESPESSURA = 12 MM -FABRICACAO, MONTAGEM E DESMONTAGEM) | M2 | 86.7 |  | 20.13 | 13.61 | 33.74 | 1745.27 | 1179.99 | 2925.26 | 783.38 | 3708.64
SINAPI | 74138/004 | 5.30 | CONCRETO USINADO BOMBEADO FCK=30MPA, INCLUSIVE COLOCAÇÃO, ESPALHAMENTO E ACABAMENTO. | M3 | 7.1 |  | 300.03 | 36.9 | 336.93 | 2130.21 | 261.99 | 2392.2 | 640.63 | 3032.83
SINAPI | 73990/1 | 5.31 | ARMACAO ACO CA- 5 0 P/ 1 , 0M3 DE CONCRETO | m³ | 7.1 |  | 340.21 | 150.43 | 490.64 | 2415.49 | 1068.05 | 3483.54 | 932.89 | 4416.43
|  |  | PAVIMENTO COBERTURA | [10 empty] | 3451.26
|  |  | ESTRUTURA DAS PLATIBANDAS - PILARES (10X10)cm a cada 2m - AMARAÇÃO SUPERIOR (10X15)cm | [10 empty] | 3451.26
SINAPI | 84215 | 5.32 | FORMA PARA ESTRUTURAS DE CONCRETO (PILAR, VIGA E LAJE) EM CHAPA DE MADEIRA COMPENSADA RESINADA, DE 1,10 X 2,20, ESPESSURA = 12 MM -FABRICACAO, MONTAGEM E DESMONTAGEM) | M2 | 41.56 |  | 20.13 | 13.61 | 33.74 | 836.6 | 565.63 | 1402.23 | 375.52 | 1777.75
SINAPI | 74138/3 | 5.33 | CONCRETO USINADO BOMBEADO FCK=25MPA, INCLUSIVE COLOCAÇÃO, ESPALHAMENTO E ACABAMENTO. | M3 | 1.613 |  | 290.82 | 36.9 | 327.72 | 469.09 | 59.52 | 528.61 | 141.56 | 670.17
SINAPI | 73990/1 | 5.34 | ARMACAO ACO CA- 5 0 P/ 1 , 0M3 DE CONCRETO | m³ | 1.613 |  | 340.21 | 150.43 | 490.64 | 548.76 | 242.64 | 791.4 | 211.94 | 1003.34
|  |  | IMÓVEL GUARITA | [10 empty] | 16417.34
|  |  | PAVIMENTO TERREO | [10 empty] | 16417.34
|  |  | PILARES | [10 empty] | 4083.64
SINAPI | 84215 | 5.35 | FORMA PARA ESTRUTURAS DE CONCRETO (PILAR, VIGA E LAJE) EM CHAPA DE MADEIRA COMPENSADA RESINADA, DE 1,10 X 2,20, ESPESSURA = 12 MM -FABRICACAO, MONTAGEM E DESMONTAGEM) | M2 | 36.6 |  | 20.13 | 13.61 | 33.74 | 736.76 | 498.13 | 1234.89 | 330.7 | 1565.59
SINAPI | 74138/004 | 5.36 | CONCRETO USINADO BOMBEADO FCK=30MPA, INCLUSIVE COLOCAÇÃO, ESPALHAMENTO E ACABAMENTO. | M3 | 2.4 |  | 300.03 | 36.9 | 336.93 | 720.07 | 88.56 | 808.63 | 216.55 | 1025.18
SINAPI | 73990/1 | 5.37 | ARMACAO ACO CA- 5 0 P/ 1 , 0M3 DE CONCRETO | m³ | 2.4 |  | 340.21 | 150.43 | 490.64 | 816.5 | 361.03 | 1177.53 | 315.34 | 1492.87
|  |  | VIGAS | [10 empty] | 6838.79
SINAPI | 84215 | 5.38 | FORMA PARA ESTRUTURAS DE CONCRETO (PILAR, VIGA E LAJE) EM CHAPA DE MADEIRA COMPENSADA RESINADA, DE 1,10 X 2,20, ESPESSURA = 12 MM -FABRICACAO, MONTAGEM E DESMONTAGEM) | M2 | 49.5 |  | 20.13 | 13.61 | 33.74 | 996.44 | 673.7 | 1670.14 | 447.26 | 2117.4
SINAPI | 74138/004 | 5.39 | CONCRETO USINADO BOMBEADO FCK=30MPA, INCLUSIVE COLOCAÇÃO, ESPALHAMENTO E ACABAMENTO. | M3 | 4.5 |  | 300.03 | 36.9 | 336.93 | 1350.14 | 166.05 | 1516.19 | 406.04 | 1922.23
SINAPI | 73990/1 | 5.40 | ARMACAO ACO CA- 5 0 P/ 1 , 0M3 DE CONCRETO | m³ | 4.5 |  | 340.21 | 150.43 | 490.64 | 1530.95 | 676.94 | 2207.89 | 591.27 | 2799.16
|  |  | LAJES | [10 empty] | 5494.91
SINAPI | 84215 | 5.41 | FORMA PARA ESTRUTURAS DE CONCRETO (PILAR, VIGA E LAJE) EM CHAPA DE MADEIRA COMPENSADA RESINADA, DE 1,10 X 2,20, ESPESSURA = 12 MM -FABRICACAO, MONTAGEM E DESMONTAGEM) | M2 | 32.8 |  | 20.13 | 13.61 | 33.74 | 660.26 | 446.41 | 1106.67 | 296.37 | 1403.04
SINAPI | 74138/004 | 5.42 | CONCRETO USINADO BOMBEADO FCK=30MPA, INCLUSIVE COLOCAÇÃO, ESPALHAMENTO E ACABAMENTO. | M3 | 3.9 |  | 300.03 | 36.9 | 336.93 | 1170.12 | 143.91 | 1314.03 | 351.9 | 1665.93
SINAPI | 73990/1 | 5.43 | ARMACAO ACO CA- 5 0 P/ 1 , 0M3 DE CONCRETO | m³ | 3.9 |  | 340.21 | 150.43 | 490.64 | 1326.82 | 586.68 | 1913.5 | 512.44 | 2425.94
|  | 6 | PAREDES E PAINÉIS | [10 empty] | 470445.85
|  |  | ALVENARIAS | [10 empty] | 168577.82
|  |  | ALVENARIA DE VEDAÇÃO FECHAMENTO IMÓVEL FÓRUM | [10 empty] | 135593.17
SINAPI | 73935/2 | 6.1 | ALVENARIA EM TIJOLO CERAMICO FURADO 9X14X19CM, 1 vez (espessura 14 cm), assentado em argamassa traço 1:4 (cimento e areia), preparo manual, junta 1 cm - EXTERNO | M2 | 1576 |  | 37 | 22.18 | 59.18 | 58312 | 34955.68 | 93267.68 | 24977.08 | 118244.76
SINAPI | 87490 | 6.2 | ALVENARIA EM TIJOLO CERAMICO FURADO 9X14X19CM, 1 vez (espessura 09 cm), assentado em argamassa traço 1:4 (cimento e areia), preparo manual, junta 1 cm - INTERNO | M2 | 429.635 |  | 21.8 | 10.05 | 31.85 | 9366.04 | 4317.83 | 13683.87 | 3664.54 | 17348.41
|  |  | ALVENARIA DE VEDAÇÃO FECHAMENTO IMÓVEL ARQUIVO | [10 empty] | 27981.01
SINAPI | 73935/2 | 6.3 | ALVENARIA EM TIJOLO CERAMICO FURADO 9X14X19CM, 1 vez (espessura 14 cm), assentado em argamassa traço 1:4 (cimento e areia), preparo manual, junta 1 cm - EXTERNO | M2 | 321.2 |  | 37 | 22.18 | 59.18 | 11884.4 | 7124.22 | 19008.62 | 5090.51 | 24099.13
SINAPI | 87490 | 6.4 | ALVENARIA EM TIJOLO CERAMICO FURADO 9X14X19CM, 1 vez (espessura 09 cm), assentado em argamassa traço 1:4 (cimento e areia), preparo manual, junta 1 cm - INTERNO | M2 | 96.135 |  | 21.8 | 10.05 | 31.85 | 2095.74 | 966.16 | 3061.9 | 819.98 | 3881.88
|  |  | ALVENARIA DE VEDAÇÃO FECHAMENTO GUARITA | [10 empty] | 5003.64
SINAPI | 73935/2 | 6.5 | ALVENARIA EM TIJOLO CERAMICO FURADO 9X14X19CM, 1 vez (espessura 14 cm), assentado em argamassa traço 1:4 (cimento e areia), preparo manual, junta 1 cm - EXTERNO + INTERNO | M2 | 66.69 |  | 37 | 22.18 | 59.18 | 2467.53 | 1479.18 | 3946.71 | 1056.93 | 5003.64
|  |  | DIVISÓRIAS LEVES | [10 empty] | 301868.03
|  |  | IMÓVEL FÓRUM | [10 empty] | 294600.74
TCPO | 6002000011 | 6.6 | PAREDE DE GESSO ACARTONADO SIMPLES INTERNA, ESPESSURA FINAL 100 MM, PÉ-DIREITO MÁXIMO 3,15 M | M2 | 858.11 |  | 71.34 | 0 | 71.34 | 61217.57 | 0 | 61217.57 | 16394.07 | 77611.64
|  |  | PAREDE DE GESSO ACARTONADO SIMPLES INTERNA, ESPESSURA FINAL 100 MM, PÉ-DIREITO MÁXIMO 3,15 M | M2 | 1 | 71.34 | 71.34
TCPO | 6002000012 | 6.7 | PAREDE DE GESSO ACARTONDO DUPLO INTERNA, espessura final 125 mm, pé-direito máximo 3,75 m | M2 | 1179.517 |  | 104.95 | 0 | 104.95 | 123790.31 | 0 | 123790.31 | 33151.05 | 156941.36
|  |  | PAREDE DE GESSO ACARTONDO DUPLO INTERNA, espessura final 125 mm, pé-direito máximo 3,75 m | M2 | 1 | 104.95 | 104.95
TCPO | 6002000013 | 6.8 | PAREDE DE GESSO ACARTONDO VERDE PARA LOCAL ÚMIDO, espessura final 125 mm, pé-direito máximo 3,75 m | M2 | 584.35 |  | 76.73 | 0 | 76.73 | 44837.18 | 0 | 44837.18 | 12007.4 | 56844.58
|  |  | PAREDE DE GESSO ACARTONDO VERDE PARA LOCAL ÚMIDO, espessura final 125 mm, pé-direito máximo 3,75 m | M2 | 1 | 76.73 | 76.73
composição própria |  | 6.9 | BALCÃO DE ATENDIMENTO - tampo de granito polido andorinha para balcão de atendimento, e=30,00 mm, largura 0,60 m - acabamento meio boleado - sobre gesso acartondo e dois tubos e ço escovado 5cm - conforme detalhamento em projeto. | m | 3.2 | 3 | 358.373 | 157.25 | 515.62 | 1146.79 | 503.2 | 1649.99 | 441.87 | 2091.86
SINAPI | COMPOSIÇÃO | 88309 | Pedreiro | h | 5 | 17.55 |  | 87.75
SINAPI | COMPOSIÇÃO | 88316 | SERVENTE | h | 5 | 13.9 |  | 69.5
|  |  | Parede de gesso acartonado simples (altura: 3,15 m / espessura: 100,00 mm) | m² | 1.15 | 71.34 | 82.041
|  |  | Tubo em aço escovado 5cm diâmetro | m | 1.39 | 130 | 180.7
|  |  | Tampo de granito para pia (cor: CINZA ANDORINHA / espessura: 30,00 mm / largura: 0,60 m) | m² | 0.4 | 239.08 | 95.632
composição própria |  | 6.10 | BALCÃO DE ATENDIMENTO - tampo de granito polido andorinha para balcão de atendimento, e=30,00 mm, largura 0,60 m - acabamento meio boleado - sobre gesso acartondo e dois tubos e ço escovado 5cm - conforme detalhamento em projeto. | m | 1.7 | 1 | 358.37 | 157.25 | 515.62 | 609.23 | 267.33 | 876.56 | 234.74 | 1111.3
SINAPI | COMPOSIÇÃO | 88309 | Pedreiro | h | 5 | 17.55 |  | 87.75
SINAPI | COMPOSIÇÃO | 88316 | SERVENTE | h | 5 | 13.9 |  | 69.5
|  |  | Parede de gesso acartonado simples (altura: 3,15 m / espessura: 100,00 mm) | m² | 1.15 | 71.34 | 82.041
|  |  | Tubo em aço escovado 5cm diâmetro | m | 1.39 | 130 | 180.7
|  |  | Tampo de granito para pia (cor: CINZA ANDORINHA / espessura: 30,00 mm / largura: 0,60 m) | m² | 0.4 | 239.08 | 95.632
|  |  | IMÓVEL ARQUIVO | [10 empty] | 7267.29
TCPO | 6002000011 | 6.11 | PAREDE DE GESSO ACARTONADO SIMPLES INTERNA, ESPESSURA FINAL 100 MM, PÉ-DIREITO MÁXIMO 3,15 M | M2 | 26.39 |  | 71.34 | 0 | 71.34 | 1882.66 | 0 | 1882.66 | 504.18 | 2386.84
|  |  | PAREDE DE GESSO ACARTONADO SIMPLES INTERNA, ESPESSURA FINAL 100 MM, PÉ-DIREITO MÁXIMO 3,15 M | M2 | 1 | 71.34 | 71.34
TCPO | 6002000013 | 6.12 | PAREDE DE GESSO ACARTONDO VERDE PARA LOCAL ÚMIDO, espessura final 125 mm, pé-direito máximo 3,75 m | M2 | 50.17 |  | 76.73 | 0 | 76.73 | 3849.54 | 0 | 3849.54 | 1030.91 | 4880.45
|  |  | PAREDE DE GESSO ACARTONDO VERDE PARA LOCAL ÚMIDO, espessura final 125 mm, pé-direito máximo 3,75 m | M2 | 1 | 76.73 | 76.73
|  | 7 | ESQUADRIAS | [10 empty] | 466257.83
|  |  | PORTAS DE MADEIRA | [10 empty] | 122175.76
|  |  | IMÓVEL FÓRUM | [10 empty] | 118382.09
SINAPI | 73910/004 | 7.1 | PM - 70x210 - PORTA DE MADEIRA COMPENSADA LISA, com fundo primer (Ref: Camilotti ou similar), 70X210X3, 5CM, inclusive batentes e alisares, 03 dobradiças com anéis - Conforme Memorial Descritivo | UD | 9 |  | 411.93 | 72.82 | 484.75 | 3707.37 | 655.38 | 4362.75 | 1168.34 | 5531.09
SINAPI | 73910/006 | 7.2 | PM 80x210 - PORTA DE MADEIRA COMPENSADA LISA, com fundo primer (Ref: Camilotti ou similar), 80X210X3, 5CM, inclusive batentes e alisares, 03 dobradiças com anel - Conforme Memorial Descritivo | UD | 5 |  | 417.21 | 75.46 | 492.67 | 2086.05 | 377.3 | 2463.35 | 659.69 | 3123.04
SINAPI | 73910/007 | 7.3 | PM 90x210 - PORTA DE MADEIRA COMPENSADA LISA, com fundo primer (Ref: Camilotti ou similar), 90X210X3, 5CM, inclusive batentes e alisares, 03 dobradiças com anel - Conforme Memorial Descritivo | UD | 29 |  | 437.33 | 75.46 | 512.79 | 12682.57 | 2188.34 | 14870.91 | 3982.43 | 18853.34
cotação |  | 7.4 | P ACUSTICA - 90x210 - Porta de madeira Porta acústica - capacidade de redução sonora de 30 dB(A), confeccionada em MDF com acabamento laminado, preenchida com isolantes acústicos de alta densidade, contendo fechadura Papaiz cromada com cilindro 75mm, dobradiças de 4" reforçadas com anilhas, barra retrátil telescópica em aluminio para vedação da soleira - conforme memorial descritivo. Acompanha caixilho em madeira maciça com acabamento laminado para paredes de alvenaria com espessura de 14 cm ou drywall sob medida, contendo vedações com borrachas compressíveis, além de guarnições em ambas as faces. | UD | 19 |  | 2853 | 98.25 | 2951.25 | 54207 | 1866.75 | 56073.75 | 15016.5503 | 71090.3
SINAPI | 73910/007 | 7.5 | PM 01 PNE - 90X210 - PORTA DE MADEIRA COMPENSADA LISA , com fundo primer (Ref: Camilotti ou similar), 90X210X3, 5CM, inclusive batentes e alisares, 03 dobradiças com anel - Conforme Memorial Descritivo | UD | 11 |  | 437.33 | 75.46 | 512.79 | 4810.63 | 830.06 | 5640.69 | 1510.58 | 7151.27
SINAPI | 74068/006 | 7.6 | FECHADURA DE EMBUTIR COMPLETA, para portas externas, padrão de acabamento médio, Referência Técnica: Pado ou similar - ver Memorial Descritivo | UD | 54 |  | 109.37 | 27.94 | 137.31 | 5905.98 | 1508.76 | 7414.74 | 1985.67 | 9400.41
cotação |  | 7.7 | BARRA APOIO 25CM RETO CR - aplicada na porta do banheiro PNE - uma em cada lado - Referência Técnica: JACKWAL ou similar | UD | 22 |  | 115.9 |  | 115.9 | 2549.8 | 0 | 2549.8 | 682.84 | 3232.64
|  |  | IMÓVEL ARQUIVO | [10 empty] | 3020.66
SINAPI | 73910/006 | 7.8 | PM 80x210 - PORTA DE MADEIRA COMPENSADA LISA, com fundo primer (Ref: Camilotti ou similar), 80X210X3, 5CM, inclusive batentes e alisares, 03 dobradiças com anel - Conforme Memorial Descritivo | UD | 2 |  | 417.21 | 75.46 | 492.67 | 834.42 | 150.92 | 985.34 | 263.87 | 1249.21
COMPOSIÇÃO PROPRIA | UTILIZADA SINAPI 73910/006 - 2X | 7.9 | PM 160x210 - PORTA DUPLA DE MADEIRA COMPENSADA LISA, com fundo primer (Ref: Camilotti ou similar), 02 FOLHAS DE 80X210X3, 5CM, inclusive batentes e alisares, 06 dobradiças com anel - Conforme Memorial Descritivo | UD | 1 |  | 834.42 | 150.92 | 985.34 | 834.42 | 150.92 | 985.34 | 263.87 | 1249.21
SINAPI | 74068/006 | 7.10 | FECHADURA DE EMBUTIR COMPLETA, para portas externas, padrão de acabamento médio, Referência Técnica: Pado ou similar - ver Memorial Descritivo | UD | 3 |  | 109.37 | 27.94 | 137.31 | 328.11 | 83.82 | 411.93 | 110.31 | 522.24
|  |  | IMÓVEL GUARITA | [10 empty] | 773.01
SINAPI | 73910/002 | 7.11 | PM - 60x210 - PORTA DE MADEIRA COMPENSADA LISA, com fundo primer (Ref: Camilotti ou similar), 60X210X3, 5CM, inclusive batentes e alisares, 03 dobradiças com anéis - Conforme Memorial Descritivo | UD | 1 |  | 399.6 | 72.82 | 472.42 | 399.6 | 72.82 | 472.42 | 126.51 | 598.93
SINAPI | 74068/006 | 7.12 | FECHADURA DE EMBUTIR COMPLETA, para portas externas, padrão de acabamento médio, Referência Técnica: Pado ou similar - ver Memorial Descritivo | UD | 1 |  | 109.37 | 27.94 | 137.31 | 109.37 | 27.94 | 137.31 | 36.77 | 174.08
|  |  | PORTAS EM ALUMINIO | [10 empty] | 15686.13
|  |  | IMÓVEL FÓRUM | [10 empty] | 8706.17
SINAPI | 74071/2 | 7.13 | ALÇAPÃO AL - PORTA DE ALUMÍNIO ANODIZADO NATURAL TIPO VENEZIANA, 80X80X3 (0,64m²), COMPLETA INCLUSIVE BATENTES E ALISAR, DOBRADICAS e TRINCO COM CADEDO (Ref: Papaiz ou similar) | UD | 1 |  | 320.32 | 24.11 | 344.43 | 320.32 | 24.11 | 344.43 | 92.24 | 436.67
SINAPI | 74071/2 | 7.14 | P 01 AL - PORTA DE ALUMÍNIO ANODIZADO NATURAL TIPO VENEZIANA, 60X190X3 (1,14m²), COMPLETA INCLUSIVE BATENTES E ALISAR, DOBRADICAS e FECHADURA (Ref: Papaiz ou similar) - CONFORME MEMORIAL DESCRITIVO | UD | 4 |  | 570.59 | 42.94 | 613.53 | 2282.36 | 171.76 | 2454.12 | 657.21 | 3111.33
SINAPI | 74071/2 | 7.15 | P 01 AL - PORTA DE ALUMÍNIO ANODIZADO NATURAL TIPO VENEZIANA, 90X210X3 (1,89m²), COMPLETA INCLUSIVE BATENTES E ALISAR, DOBRADICAS e FECHADURA (Ref: Papaiz ou similar) - CONFORME MEMORIAL DESCRITIVO | UD | 4 |  | 945.95 | 71.2 | 1017.15 | 3783.8 | 284.8 | 4068.6 | 1089.57 | 5158.17
|  |  | IMÓVEL ARQUIVO | [10 empty] | 5690.42
SINAPI | 74071/2 | 7.16 | P 01 AL - PORTA DE ALUMÍNIO ANODIZADO NATURAL TIPO VENEZIANA, 60X190X3 (1,14m²), COMPLETA INCLUSIVE BATENTES E ALISAR, DOBRADICAS e FECHADURA (Ref: Papaiz ou similar) - CONFORME MEMORIAL DESCRITIVO | UD | 4 |  | 570.59 | 42.94 | 613.53 | 2282.36 | 171.76 | 2454.12 | 657.21 | 3111.33
SINAPI | 74071/2 | 7.17 | P 01 AL - PORTA DE ALUMÍNIO ANODIZADO NATURAL TIPO VENEZIANA, 90X210X3 (1,89m²), COMPLETA INCLUSIVE BATENTES E ALISAR, DOBRADICAS e FECHADURA (Ref: Papaiz ou similar) - CONFORME MEMORIAL DESCRITIVO | UD | 2 |  | 945.95 | 71.2 | 1017.15 | 1891.9 | 142.4 | 2034.3 | 544.79 | 2579.09
|  |  | IMÓVEL GUARITA | [10 empty] | 1289.54
SINAPI | 74071/2 | 7.18 | P 01 AL - PORTA DE ALUMÍNIO ANODIZADO NATURAL TIPO VENEZIANA, 90X210X3 (1,89m²), COMPLETA INCLUSIVE BATENTES E ALISAR, DOBRADICAS e FECHADURA (Ref: Papaiz ou similar) - CONFORME MEMORIAL DESCRITIVO | UD | 1 |  | 945.95 | 71.2 | 1017.15 | 945.95 | 71.2 | 1017.15 | 272.39 | 1289.54
|  |  | PORTAS E PAINEÍS EM VIDRO TEMPERADO | [10 empty] | 63275.06
|  |  | IMÓVEL FÓRUM | [10 empty] | 63275.06
composição própria |  | 7.19 | PORTA VT (90X210)CM - ESQUADRIA EM ALUMINIO ANODIZADO NATURAL - FIXO/ABRIR, INCLUSO GUARNICOES, FECHADURAS E ACESSÓRIOS - INSTALADA | ud | 4 |  | 1823.09 | 0 | 1823.09 | 7292.36 | 0 | 7292.36 | 1952.89 | 9245.25
SINAPI | 85010 | composição | CAIXILHO FIXO, DE ALUMINIO, PARA VIDRO | m² | 1.89 | 497.58 | 940.4262
SINAPI | 72119 | composição | VIDRO TEMPERADO INCOLOR, ESPESSURA 8MM, FORNECIMENTO E INSTALACAO | m² | 1.89 | 199.36 | 376.7904
SINAPI | 84885 | composição | JOGO DE FERRAGENS CROMADAS PARA PORTA DE VIDRO TEMPERADO, UMA FOLHA COMPOSTO DE DOBRADICAS SUPERIOR E INFERIOR, TRINCO, FECHADURA, CONTRA FECHADURA COM CAPUCHINHO SEM MOLA E PUXADOR | ud | 1 | 505.87 | 505.87
composição própria |  | 7.20 | PORTA VT (180X210)CM - ESQUADRIA EM ALUMINIO ANODIZADO NATURAL - FIXO/ABRIR, INCLUSO GUARNICOES, FECHADURAS E ACESSÓRIOS - INSTALADA | ud | 6 |  | 3646.17 | 0 | 3646.17 | 21877.02 | 0 | 21877.02 | 5858.67 | 27735.69
SINAPI | 85010 | composição | CAIXILHO FIXO, DE ALUMINIO, PARA VIDRO | m² | 3.78 | 497.58 | 1880.8524
SINAPI | 72119 | composição | VIDRO TEMPERADO INCOLOR, ESPESSURA 8MM, FORNECIMENTO E INSTALACAO | m² | 3.78 | 199.36 | 753.5808
SINAPI | 84885 | composição | JOGO DE FERRAGENS CROMADAS PARA PORTA DE VIDRO TEMPERADO, UMA FOLHA COMPOSTO DE DOBRADICAS SUPERIOR E INFERIOR, TRINCO, FECHADURA, CONTRA FECHADURA COM CAPUCHINHO SEM MOLA E PUXADOR | ud | 2 | 505.87 | 1011.74
composição própria |  | 7.21 | PAINEL FIXO VT (180X210)CM - ESQUADRIA EM ALUMINIO ANODIZADO NATURAL - FIXO/ABRIR, INCLUSO GUARNICOES, FECHADURAS E ACESSÓRIOS - INSTALADA | ud | 4 |  | 2634.43 | 0 | 2634.43 | 10537.72 | 0 | 10537.72 | 2822 | 13359.72
SINAPI | 85010 | composição | CAIXILHO FIXO, DE ALUMINIO, PARA VIDRO | m² | 3.78 | 497.58 | 1880.8524
SINAPI | 72119 | composição | VIDRO TEMPERADO INCOLOR, ESPESSURA 8MM, FORNECIMENTO E INSTALACAO | m² | 3.78 | 199.36 | 753.5808
composição própria |  | 7.22 | PAINEL FIXO VT (180X140)CM - ESQUADRIA EM ALUMINIO ANODIZADO NATURAL - FIXO/ABRIR, INCLUSO GUARNICOES, FECHADURAS E ACESSÓRIOS - INSTALADA | ud | 2 |  | 1756.29 | 0 | 1756.29 | 3512.58 | 0 | 3512.58 | 940.67 | 4453.25
SINAPI | 85010 | composição | CAIXILHO FIXO, DE ALUMINIO, PARA VIDRO | m² | 2.52 | 497.58 | 1253.9016
SINAPI | 72119 | composição | VIDRO TEMPERADO INCOLOR, ESPESSURA 8MM, FORNECIMENTO E INSTALACAO | m² | 2.52 | 199.36 | 502.3872
SINAPI | 79627 | 7.23 | DIVISORIA SANITÁRIA EM GRANITO POLIDO - cinza - espessura = 3cm | M² | 12.8 |  | 522.63 |  | 522.63 | 6689.66 | 0 | 6689.66 | 1791.49 | 8481.15
|  |  | JANELAS EM ALUMINIO | [10 empty] | 177133.77
|  |  | IMÓVEL FÓRUM | [10 empty] | 147516.84
SINAPI | 74067/001 | 7.24 | J (180X180)CM - JANELA DE ALUMINIO ANODIZADO NATURAL LINHA SUPREMA - TIPO MAXIM AR, COM SISTEMA PROGRESSIVO DE ABERTURA, INCLUSO GUARNICOES, FECHADURAS, ACESSÓRIOS e VIDRO LISO INCOLOR 5MM - CONFORME MEMÓRIA DE CÁLCULO | M² | 171.72 |  | 537.23 | 37.03 | 574.26 | 92253.14 | 6358.79 | 98611.93 | 26408.27 | 125020.2
SINAPI | 74067/001 | 7.25 | J (60X60)CM -JANELA DE ALUMINIO ANODIZADO NATURAL - LINHA SUPREMA - TIPO MAXIM AR, COM SISTEMA PROGRESSIVO DE ABERTURA, INCLUSO GUARNICOES, FECHADURAS, ACESSÓRIOS e VIDRO LISO INCOLOR 5MM - CONFORME MEMÓRIA DE CÁLCULO | M² | 11.16 |  | 537.23 | 37.03 | 574.26 | 5995.49 | 413.25 | 6408.74 | 1716.26 | 8125
SINAPI | 74067/001 | 7.26 | J (90X180)CM - JANELA DE ALUMINIO ANODIZADO NATURAL - LINHA SUPREMA - TIPO MAXIM AR, COM SISTEMA PROGRESSIVO DE ABERTURA, INCLUSO GUARNICOES, FECHADURAS, ACESSÓRIOS e VIDRO LISO INCOLOR 5MM - CONFORME MEMÓRIA DE CÁLCULO | M² | 11.34 |  | 537.23 | 37.03 | 574.26 | 6092.19 | 419.92 | 6512.11 | 1743.94 | 8256.05
SINAPI | 74067/001 | 7.27 | J (1,20X3,5)CM - JANELA DE ALUMINIO ANODIZADO NATURAL - LINHA SUPREMA - TIPO MAXIM AR, COM SISTEMA PROGRESSIVO DE ABERTURA, INCLUSO GUARNICOES, FECHADURAS, ACESSÓRIOS e VIDRO LISO INCOLOR 5MM - CONFORME MEMÓRIA DE CÁLCULO | M² | 8.4 |  | 537.23 | 37.03 | 574.26 | 4512.73 | 311.05 | 4823.78 | 1291.81 | 6115.59
|  |  | IMÓVEL ARQUIVO | [10 empty] | 22278.22
SINAPI | 74067/001 | 7.28 | J (180X180)CM - JANELA DE ALUMINIO ANODIZADO NATURAL LINHA SUPREMA - TIPO MAXIM AR, COM SISTEMA PROGRESSIVO DE ABERTURA, INCLUSO GUARNICOES, FECHADURAS, ACESSÓRIOS e VIDRO LISO INCOLOR 5MM - CONFORME MEMÓRIA DE CÁLCULO | M² | 25.92 |  | 537.23 | 37.03 | 574.26 | 13925 | 959.82 | 14884.82 | 3986.15 | 18870.97
SINAPI | 74067/001 | 7.29 | J (60X60)CM -JANELA DE ALUMINIO ANODIZADO NATURAL - LINHA SUPREMA - TIPO MAXIM AR, COM SISTEMA PROGRESSIVO DE ABERTURA, INCLUSO GUARNICOES, FECHADURAS, ACESSÓRIOS e VIDRO LISO INCOLOR 5MM - CONFORME MEMÓRIA DE CÁLCULO | M² | 1.44 |  | 537.23 | 37.03 | 574.26 | 773.61 | 53.32 | 826.93 | 221.45 | 1048.38
SINAPI | 74067/001 | 7.30 | J (180X60)CM - JANELA DE ALUMINIO ANODIZADO NATURAL - LINHA SUPREMA - TIPO MAXIM AR, COM SISTEMA PROGRESSIVO DE ABERTURA, INCLUSO GUARNICOES, FECHADURAS, ACESSÓRIOS e VIDRO LISO INCOLOR 5MM - CONFORME MEMÓRIA DE CÁLCULO | M² | 2.16 |  | 537.23 | 37.03 | 574.26 | 1160.42 | 79.98 | 1240.4 | 332.18 | 1572.58
SINAPI | 74067/001 | 7.31 | J (90X60)CM - JANELA DE ALUMINIO ANODIZADO NATURAL - LINHA SUPREMA - TIPO MAXIM AR, COM SISTEMA PROGRESSIVO DE ABERTURA, INCLUSO GUARNICOES, FECHADURAS, ACESSÓRIOS e VIDRO LISO INCOLOR 5MM - CONFORME MEMÓRIA DE CÁLCULO | M² | 1.08 |  | 537.23 | 37.03 | 574.26 | 580.21 | 39.99 | 620.2 | 166.09 | 786.29
|  |  | IMÓVEL GUARITA | [10 empty] | 7338.71
SINAPI | 74067/001 | 7.32 | J (180X180)CM - JANELA DE ALUMINIO ANODIZADO NATURAL LINHA SUPREMA - TIPO MAXIM AR, COM SISTEMA PROGRESSIVO DE ABERTURA, INCLUSO GUARNICOES, FECHADURAS, ACESSÓRIOS e VIDRO LISO INCOLOR 5MM - CONFORME MEMÓRIA DE CÁLCULO | M² | 9.72 |  | 537.23 | 37.03 | 574.26 | 5221.88 | 359.93 | 5581.81 | 1494.81 | 7076.62
SINAPI | 74067/001 | 7.33 | J (60X60)CM -JANELA DE ALUMINIO ANODIZADO NATURAL - LINHA SUPREMA - TIPO MAXIM AR, COM SISTEMA PROGRESSIVO DE ABERTURA, INCLUSO GUARNICOES, FECHADURAS, ACESSÓRIOS e VIDRO LISO INCOLOR 5MM - CONFORME MEMÓRIA DE CÁLCULO | M² | 0.36 |  | 537.23 | 37.03 | 574.26 | 193.4 | 13.33 | 206.73 | 55.36 | 262.09
|  |  | GRADIS DE PROTEÇÃO JANELAS | [10 empty] | 87987.11
|  |  | IMÓVEL FÓRUM | [10 empty] | 73283.18
composição própria |  | 7.34 | GRADIL EM METALON - PROTEÇÃO DAS JANELAS - J (1,80x1,80)cm - seção 20X30mm (espessura da chapa 1,11mm) - quadro em seção 60X60mm (espessura da chapa 1,55) - acabamento em fundo zarcão e pintura esmalte sintérico Doric White - instalado com parafusos nas alvenarias dentro dovão - do lado interno à esquadrias | m² | 171.72 |  | 222.38 | 62.9 | 285.28 | 38187.09 | 10801.19 | 48988.28 | 13119.06 | 62107.34
SINAPI | composição | 85096 | GRADIL EM METALON - PROTEÇÃO DAS JANELAS - J (1,80x1,80)cm - seção 20X30mm (espessura da chapa 1,11mm) - quadro em seção 60X60mm (espessura da chapa 1,55) - acabamento em fundo zarcão e pintura esmalte sintérico Doric White - instalado com parafusos nas alvenarias dentro dovão - do lado interno à esquadrias | m² | 1 | 221.4 | 222.38
SINAPI | composição | 88309 | Pedreiro | h | 2 | 17.55 |  | 35.1
SINAPI | composição | 88316 | Servente | h | 2 | 13.9 |  | 27.8
composição própria |  | 7.35 | GRADIL EM METALON - PROTEÇÃO DAS JANELAS - J (0,60x0,60)cm - seção 20X30mm (espessura da chapa 1,11mm) - quadro em seção 60X60mm (espessura da chapa 1,55) - acabamento em fundo zarcão e pintura esmalte sintérico Doric White - instalado com parafusos nas alvenarias dentro dovão - do lado interno à esquadrias | m² | 11.16 |  | 222.38 | 62.9 | 285.28 | 2481.76 | 701.96 | 3183.72 | 852.6 | 4036.32
SINAPI | composição | 85096 | GRADIL EM METALON - PROTEÇÃO DAS JANELAS - J (0,60x0,60)cm - seção 20X30mm (espessura da chapa 1,11mm) - quadro em seção 60X60mm (espessura da chapa 1,55) - acabamento em fundo zarcão e pintura esmalte sintérico Doric White - instalado com parafusos nas alvenarias dentro dovão - do lado interno à esquadrias | m² | 1 | 221.4 | 222.38
SINAPI | composição | 88309 | Pedreiro | h | 2 | 17.55 |  | 35.1
SINAPI | composição | 88316 | Servente | h | 2 | 13.9 |  | 27.8
composição própria |  | 7.36 | GRADIL EM METALON - PROTEÇÃO DAS JANELAS - J (0,90x1,80)cm - seção 20X30mm (espessura da chapa 1,11mm) - quadro em seção 60X60mm (espessura da chapa 1,55) - acabamento em fundo zarcão e pintura esmalte sintérico Doric White - instalado com parafusos nas alvenarias dentro dovão - do lado interno à esquadrias | m² | 11.34 |  | 222.38 | 62.9 | 285.28 | 2521.79 | 713.29 | 3235.08 | 866.35 | 4101.43
SINAPI | composição | 85096 | GRADIL EM METALON - PROTEÇÃO DAS JANELAS - J (0,90x1,80)cm - seção 20X30mm (espessura da chapa 1,11mm) - quadro em seção 60X60mm (espessura da chapa 1,55) - acabamento em fundo zarcão e pintura esmalte sintérico Doric White - instalado com parafusos nas alvenarias dentro dovão - do lado interno à esquadrias | m² | 1 | 221.4 | 222.38
SINAPI | composição | 88309 | Pedreiro | h | 2 | 17.55 |  | 35.1
SINAPI | composição | 88316 | Servente | h | 2 | 13.9 |  | 27.8
composição própria |  | 7.37 | GRADIL EM METALON - PROTEÇÃO DAS JANELAS - J (1,20x3,50)cm - seção 20X30mm (espessura da chapa 1,11mm) - quadro em seção 60X60mm (espessura da chapa 1,55) - acabamento em fundo zarcão e pintura esmalte sintérico Doric White - instalado com parafusos nas alvenarias dentro dovão - do lado interno à esquadrias | m² | 8.4 |  | 222.38 | 62.9 | 285.28 | 1867.99 | 528.36 | 2396.35 | 641.74 | 3038.09
SINAPI | composição | 85096 | GRADIL EM METALON - PROTEÇÃO DAS JANELAS - J (1,20x3,50)cm - seção 20X30mm (espessura da chapa 1,11mm) - quadro em seção 60X60mm (espessura da chapa 1,55) - acabamento em fundo zarcão e pintura esmalte sintérico Doric White - instalado com parafusos nas alvenarias dentro dovão - do lado interno à esquadrias | m² | 1 | 221.4 | 222.38
SINAPI | composição | 88309 | Pedreiro | h | 2 | 17.55 |  | 35.1
SINAPI | composição | 88316 | Servente | h | 2 | 13.9 |  | 27.8
|  |  | IMÓVEL ARQUIVO | [10 empty] | 11067.35
composição própria |  | 7.38 | GRADIL EM METALON - PROTEÇÃO DAS JANELAS - J (1,80x1,80)cm - seção 20X30mm (espessura da chapa 1,11mm) - quadro em seção 60X60mm (espessura da chapa 1,55) - acabamento em fundo zarcão e pintura esmalte sintérico Doric White - instalado com parafusos nas alvenarias dentro dovão - do lado interno à esquadrias | m² | 25.92 |  | 222.38 | 62.9 | 285.28 | 5764.09 | 1630.37 | 7394.46 | 1980.24 | 9374.7
SINAPI | composição | 85096 | GRADIL EM METALON - PROTEÇÃO DAS JANELAS - J (1,80x1,80)cm - seção 20X30mm (espessura da chapa 1,11mm) - quadro em seção 60X60mm (espessura da chapa 1,55) - acabamento em fundo zarcão e pintura esmalte sintérico Doric White - instalado com parafusos nas alvenarias dentro dovão - do lado interno à esquadrias | m² | 1 | 221.4 | 222.38
SINAPI | composição | 88309 | Pedreiro | h | 2 | 17.55 |  | 35.1
SINAPI | composição | 88316 | Servente | h | 2 | 13.9 |  | 27.8
composição própria |  | 7.39 | GRADIL EM METALON - PROTEÇÃO DAS JANELAS - J (0,60x0,60)cm - seção 20X30mm (espessura da chapa 1,11mm) - quadro em seção 60X60mm (espessura da chapa 1,55) - acabamento em fundo zarcão e pintura esmalte sintérico Doric White - instalado com parafusos nas alvenarias dentro dovão - do lado interno à esquadrias | m² | 1.44 |  | 222.38 | 62.9 | 285.28 | 320.23 | 90.58 | 410.81 | 110.01 | 520.82
SINAPI | composição | 85096 | GRADIL EM METALON - PROTEÇÃO DAS JANELAS - J (0,60x0,60)cm - seção 20X30mm (espessura da chapa 1,11mm) - quadro em seção 60X60mm (espessura da chapa 1,55) - acabamento em fundo zarcão e pintura esmalte sintérico Doric White - instalado com parafusos nas alvenarias dentro dovão - do lado interno à esquadrias | m² | 1 | 221.4 | 222.38
SINAPI | composição | 88309 | Pedreiro | h | 2 | 17.55 |  | 35.1
SINAPI | composição | 88316 | Servente | h | 2 | 13.9 |  | 27.8
composição própria |  | 7.40 | GRADIL EM METALON - PROTEÇÃO DAS JANELAS - J (1,80x0,60)cm - seção 20X30mm (espessura da chapa 1,11mm) - quadro em seção 60X60mm (espessura da chapa 1,55) - acabamento em fundo zarcão e pintura esmalte sintérico Doric White - instalado com parafusos nas alvenarias dentro dovão - do lado interno à esquadrias | m² | 2.16 |  | 222.38 | 62.9 | 285.28 | 480.34 | 135.86 | 616.2 | 165.02 | 781.22
SINAPI | composição | 85096 | GRADIL EM METALON - PROTEÇÃO DAS JANELAS - J (1,80x0,60)cm - seção 20X30mm (espessura da chapa 1,11mm) - quadro em seção 60X60mm (espessura da chapa 1,55) - acabamento em fundo zarcão e pintura esmalte sintérico Doric White - instalado com parafusos nas alvenarias dentro dovão - do lado interno à esquadrias | m² | 1 | 221.4 | 222.38
SINAPI | composição | 88309 | Pedreiro | h | 2 | 17.55 |  | 35.1
SINAPI | composição | 88316 | Servente | h | 2 | 13.9 |  | 27.8
composição própria |  | 7.41 | GRADIL EM METALON - PROTEÇÃO DAS JANELAS - J (0,90x0,60)cm - seção 20X30mm (espessura da chapa 1,11mm) - quadro em seção 60X60mm (espessura da chapa 1,55) - acabamento em fundo zarcão e pintura esmalte sintérico Doric White - instalado com parafusos nas alvenarias dentro dovão - do lado interno à esquadrias | m² | 1.08 |  | 222.38 | 62.9 | 285.28 | 240.17 | 67.93 | 308.1 | 82.51 | 390.61
SINAPI | composição | 85096 | GRADIL EM METALON - PROTEÇÃO DAS JANELAS - J (0,90x0,60)cm - seção 20X30mm (espessura da chapa 1,11mm) - quadro em seção 60X60mm (espessura da chapa 1,55) - acabamento em fundo zarcão e pintura esmalte sintérico Doric White - instalado com parafusos nas alvenarias dentro dovão - do lado interno à esquadrias | m² | 1 | 221.4 | 222.38
SINAPI | composição | 88309 | Pedreiro | h | 2 | 17.55 |  | 35.1
SINAPI | composição | 88316 | Servente | h | 2 | 13.9 |  | 27.8
|  |  | IMÓVEL GUARITA | [10 empty] | 3636.58
composição própria |  | 7.42 | GRADIL EM METALON - PROTEÇÃO DAS JANELAS - J (1,80x1,80)cm - seção 20X30mm (espessura da chapa 1,11mm) - quadro em seção 60X60mm (espessura da chapa 1,55) - acabamento em fundo zarcão e pintura esmalte sintérico Doric White - instalado com parafusos nas alvenarias dentro dovão - do lado interno à esquadrias | m² | 9.72 |  | 222.38 | 62.9 | 285.28 | 2161.53 | 611.39 | 2772.92 | 742.59 | 3515.51
SINAPI | composição | 85096 | GRADIL EM METALON - PROTEÇÃO DAS JANELAS - J (1,80x1,80)cm - seção 20X30mm (espessura da chapa 1,11mm) - quadro em seção 60X60mm (espessura da chapa 1,55) - acabamento em fundo zarcão e pintura esmalte sintérico Doric White - instalado com parafusos nas alvenarias dentro dovão - do lado interno à esquadrias | m² | 1 | 221.4 | 222.38
SINAPI | composição | 88309 | Pedreiro | h | 2 | 17.55 |  | 35.1
SINAPI | composição | 88316 | Servente | h | 2 | 13.9 |  | 27.8
composição própria |  | 7.43 | GRADIL EM METALON - PROTEÇÃO DAS JANELAS - J (0,60x0,60)cm - seção 20X30mm (espessura da chapa 1,11mm) - quadro em seção 60X60mm (espessura da chapa 1,55) - acabamento em fundo zarcão e pintura esmalte sintérico Doric White - instalado com parafusos nas alvenarias dentro dovão - do lado interno à esquadrias | m² | 0.36 |  | 222.38 | 42.9 | 265.28 | 80.06 | 15.44 | 95.5 | 25.57 | 121.07
SINAPI | composição | 85096 | GRADIL EM METALON - PROTEÇÃO DAS JANELAS - J (0,60x0,60)cm - seção 20X30mm (espessura da chapa 1,11mm) - quadro em seção 60X60mm (espessura da chapa 1,55) - acabamento em fundo zarcão e pintura esmalte sintérico Doric White - instalado com parafusos nas alvenarias dentro dovão - do lado interno à esquadrias | m² | 1 | 221.4 | 222.38
SINAPI | composição | 88309 | Pedreiro | h | 2 | 17.55 |  | 35.1
SINAPI | composição | 88316 | Servente | h | 2 | 3.9 |  | 7.8
|  | 8 | COBERTURA | [10 empty] | 584982.55
|  |  | IMÓVEL FÓRUM | [10 empty] | 487434.08
SINAPI | 72110 | 8.1 | ESTRUTURA METALICA EM TESOURAS OU TRELICAS, VAO LIVRE DE 12M, FORNECIMENTO E MONTAGEM- conforme detalahamento em projeto | M2 | 1626 |  | 78.76 | 15.04 | 93.8 | 128063.76 | 24455.04 | 152518.8 | 40844.53 | 193363.33
TCPO | 9005000011 | 8.2 | COBERTURA COM TELHA TRAPEZOIDAL EM ALUMIZINC, tipo sanduíche com isolamento térmico e acústico (TELHA + POLIURETANO INJETADO + TELHA) - com pintura na face superior branca - altura da telha 40mm - injeção 30mm - | M2 | 1707.3 |  | 113.46 | 6.66 | 120.12 | 193710.26 | 11370.62 | 205080.88 | 54920.66 | 260001.54
SINAPI | COMPOSIÇÃO | 88239 | AJUDANTE DE TELHADISTA | H | 0.22 | 14.43 | - | 3.1746
SINAPI | COMPOSIÇÃO | 88323 | TELHADISTA | H | 0.22 | 15.85 | - | 3.487
TCPO |  |  | Massa para calafetação | kg | 0.004 | 15.83 | 0.06332 | -
TCPO |  |  | Parafuso rosca soberba galvanizado Ø 8 mm x 110 mm | ud | 0.82 | 0.72 | 0.5904 | -
TCPO |  |  | COBERTURA COM TELHA TRAPEZOIDAL EM ALUMIZINC, tipo sanduíche com isolamento térmico e acústico (TELHA + POLIURETANO INJETADO + TELHA) - com pintura na face superior branca - altura da telha 40mm - injeção 30mm - | M2 | 1.06 | 106.42 | 112.8052 | -
SINAPI | 84081 | 8.3 | CAPEAMENTO DAS PLATIBANDAS - EM PEDRA BASALTO CINZA 20X40CM IRREGULAR - assentada com argamassa de cimento, cal hidratada e areia sem peneirar traço 1:1:4 - capeamento das platibandas | m² | 65.16 |  | 64.11 | 31.71 | 95.82 | 4177.41 | 2066.22 | 6243.63 | 1672.04 | 7915.67
SINAPI | 72107 | 8.4 | Rufo de chapa de aço galvanizado nº 26 desenvolvimento 25 cm | M | 325.8 |  | 19.91 | 5.37 | 25.28 | 6486.68 | 1749.55 | 8236.23 | 2205.66 | 10441.89
SINAPI | 72105 | 8.5 | Calha de chapa galvanizada nº 24 desenvolvimento 50 cm | M | 188 |  | 36.67 | 11.82 | 48.49 | 6893.96 | 2222.16 | 9116.12 | 2441.3 | 11557.42
composição própria |  | 8.6 | Fornecimento e instalação de exaustores eólicos iluminadores. | ud | 6 |  | 425 | 121.12 | 546.12 | 2550 | 726.72 | 3276.72 | 877.51 | 4154.23
COTAÇÃO |  |  | Exaustor eólico | ud | 1 | 425 | 425
SINAPI | COMPOSIÇÃO | 88239 | AJUDANTE DE TELHADISTA | H | 4 | 14.43 | - | 57.72
SINAPI | COMPOSIÇÃO | 88323 | TELHADISTA | H | 4 | 15.85 | - | 63.4
|  |  | IMÓVEL ARQUIVO | [10 empty] | 79587.91
SINAPI | 72110 | 8.7 | ESTRUTURA METALICA EM TESOURAS OU TRELICAS, VAO LIVRE DE 12M, FORNECIMENTO E MONTAGEM- conforme detalahamento em projeto | M2 | 262 |  | 78.76 | 15.04 | 93.8 | 20635.12 | 3940.48 | 24575.6 | 6581.35 | 31156.95
TCPO | 9005000011 | 8.8 | COBERTURA COM TELHA TRAPEZOIDAL EM ALUMIZINC, tipo sanduíche com isolamento térmico e acústico (TELHA + POLIURETANO INJETADO + TELHA) - com pintura na face superior branca - altura da telha 40mm - injeção 30mm - | M2 | 275.1 |  | 113.46 | 6.66 | 120.12 | 31212.85 | 1832.17 | 33045.02 | 8849.46 | 41894.48
SINAPI | COMPOSIÇÃO | 88239 | AJUDANTE DE TELHADISTA | H | 0.22 | 14.43 | - | 3.1746
SINAPI | COMPOSIÇÃO | 88323 | TELHADISTA | H | 0.22 | 15.85 | - | 3.487
TCPO |  |  | Massa para calafetação | kg | 0.004 | 15.83 | 0.06332 | -
TCPO |  |  | Parafuso rosca soberba galvanizado Ø 8 mm x 110 mm | ud | 0.82 | 0.72 | 0.5904 | -
TCPO |  |  | COBERTURA COM TELHA TRAPEZOIDAL EM ALUMIZINC, tipo sanduíche com isolamento térmico e acústico (TELHA + POLIURETANO INJETADO + TELHA) - com pintura na face superior branca - altura da telha 40mm - injeção 30mm - | M2 | 1.06 | 106.42 | 112.8052 | -
SINAPI | 84081 | 8.9 | CAPEAMENTO DAS PLATIBANDAS - EM PEDRA BASALTO CINZA 20X40CM IRREGULAR - assentada com argamassa de cimento, cal hidratada e areia sem peneirar traço 1:1:4 - capeamento das platibandas | m² | 13.6 |  | 64.11 | 31.71 | 95.82 | 871.9 | 431.26 | 1303.16 | 348.99 | 1652.15
SINAPI | 72107 | 8.10 | Rufo de chapa de aço galvanizado nº 26 desenvolvimento 25 cm | M | 68 |  | 19.91 | 5.37 | 25.28 | 1353.88 | 365.16 | 1719.04 | 460.36 | 2179.4
SINAPI | 72105 | 8.11 | Calha de chapa galvanizada nº 24 desenvolvimento 50 cm | M | 44 |  | 36.67 | 11.82 | 48.49 | 1613.48 | 520.08 | 2133.56 | 571.37 | 2704.93
|  |  | IMÓVEL GUARITA | [10 empty] | 17960.56
SINAPI | 72110 | 8.12 | ESTRUTURA METALICA EM TESOURAS OU TRELICAS, VAO LIVRE DE 12M, FORNECIMENTO E MONTAGEM- conforme detalahamento em projeto | M2 | 55 |  | 78.76 | 15.04 | 93.8 | 4331.8 | 827.2 | 5159 | 1381.58 | 6540.58
TCPO | 9005000011 | 8.13 | COBERTURA COM TELHA TRAPEZOIDAL EM ALUMIZINC, tipo sanduíche com isolamento térmico e acústico (TELHA + POLIURETANO INJETADO + TELHA) - com pintura na face superior branca - altura da telha 40mm - injeção 30mm - | M2 | 57.75 |  | 113.46 | 6.66 | 120.12 | 6552.32 | 384.62 | 6936.94 | 1857.71 | 8794.65
SINAPI | COMPOSIÇÃO | 88239 | AJUDANTE DE TELHADISTA | H | 0.22 | 14.43 | - | 3.1746
SINAPI | COMPOSIÇÃO | 88323 | TELHADISTA | H | 0.22 | 15.85 | - | 3.487
TCPO |  |  | Massa para calafetação | kg | 0.004 | 15.83 | 0.06332 | -
TCPO |  |  | Parafuso rosca soberba galvanizado Ø 8 mm x 110 mm | ud | 0.82 | 0.72 | 0.5904 | -
TCPO |  |  | COBERTURA COM TELHA TRAPEZOIDAL EM ALUMIZINC, tipo sanduíche com isolamento térmico e acústico (TELHA + POLIURETANO INJETADO + TELHA) - com pintura na face superior branca - altura da telha 40mm - injeção 30mm - | M2 | 1.06 | 106.42 | 112.8052 | -
SINAPI | 84081 | 8.14 | CAPEAMENTO DAS PLATIBANDAS - EM PEDRA BASALTO CINZA 20X40CM IRREGULAR - assentada com argamassa de cimento, cal hidratada e areia sem peneirar traço 1:1:4 - capeamento das platibandas | m² | 6.7 |  | 64.11 | 31.71 | 95.82 | 429.54 | 212.46 | 642 | 171.93 | 813.93
SINAPI | 72107 | 8.15 | Rufo de chapa de aço galvanizado nº 26 desenvolvimento 25 cm | M | 33.5 |  | 19.91 | 5.37 | 25.28 | 666.99 | 179.9 | 846.89 | 226.8 | 1073.69
SINAPI | 72105 | 8.16 | Calha de chapa galvanizada nº 24 desenvolvimento 50 cm | M | 12 |  | 36.67 | 11.82 | 48.49 | 440.04 | 141.84 | 581.88 | 155.83 | 737.71
|  | 9 | IMPERMEABILIZAÇÃO e TRATAMENTOS | [10 empty] | 20316.6763
|  |  | IMÓVEL FÓRUM | [10 empty] | 17045.9995
SINAPI | 74106/001 | 9.1 | IMPERMEABILIZACAO COM TINTA BETUMINOSA EM FUNDACOES, BALDRAMES | M2 | 784.4 |  | 4.87 | 3.57 | 8.44 | 3820.03 | 2800.308 | 6620.338 | 1772.9265 | 8393.2645
SINAPI | 68053 | 9.2 | IMPERMEABILIZACAO COM LONA PLASTICA | M2 | 1500 |  | 1.91 | 2.64 | 4.55 | 2865 | 3960 | 6825 | 1827.735 | 8652.735
|  |  | IMÓVEL ARQUIVO | [10 empty] | 3054.3128
SINAPI | 74106/001 | 9.3 | IMPERMEABILIZACAO COM TINTA BETUMINOSA EM FUNDACOES, BALDRAMES | M2 | 144.2 |  | 4.87 | 3.57 | 8.44 | 702.25 | 514.794 | 1217.044 | 325.9244 | 1542.9684
SINAPI | 68053 | 9.4 | IMPERMEABILIZACAO COM LONA PLASTICA | M2 | 262 |  | 1.91 | 2.64 | 4.55 | 500.42 | 691.68 | 1192.1 | 319.2444 | 1511.3444
|  |  | IMÓVEL GUARITA | [10 empty] | 216.364
SINAPI | 74106/001 | 9.5 | IMPERMEABILIZACAO COM TINTA BETUMINOSA EM FUNDACOES, BALDRAMES | M2 | 16.5 |  | 4.87 | 3.57 | 8.44 | 80.36 | 58.905 | 139.265 | 37.2952 | 176.5602
SINAPI | 68053 | 9.6 | IMPERMEABILIZACAO COM LONA PLASTICA | M2 | 6.9 |  | 1.91 | 2.64 | 4.55 | 13.18 | 18.216 | 31.396 | 8.4078 | 39.8038
|  | 10 | FORRO | [10 empty] | 179250.3879
|  |  | IMÓVEL FÓRUM | [10 empty] | 152376.6792
MÓDULO VARA DO TRABALHO 01
TCPO | 21002000003 | 10.1 | FORRO DE GESSO ACARTONADO REMOVÍVEL - com película vinílica branca, apoiados em perfis metálicos tipo "T" suspensos por pendurais rígidos (comprimento: 0,65 m / espessura: 12,5 mm / largura: 0,65 m) - instalado, inclusive acabamentos de borda e acessórios | M2 | 319.5475 |  | 79.02 | 0 | 79.02 | 25250.64 | 0 | 25250.64 | 6762.1214 | 32012.7614
|  |  | FORRO DE GESSO ACARTONADO REMOVÍVEL - com película vinílica branca, apoiados em perfis metálicos tipo "T" suspensos por pendurais rígidos (comprimento: 0,65 m / espessura: 12,5 mm / largura: 0,65 m) - instalado, inclusive acabamentos de borda e acessórios | M2 | 1 | 79.02 | 79.02 | - |  |  | -
MÓDULO VARA DO TRABALHO 02
TCPO | 21002000003 | 10.2 | FORRO DE GESSO ACARTONADO REMOVÍVEL - com película vinílica branca, apoiados em perfis metálicos tipo "T" suspensos por pendurais rígidos (comprimento: 0,65 m / espessura: 12,5 mm / largura: 0,65 m) - instalado, inclusive acabamentos de borda e acessórios | M2 | 319.5475 |  | 79.02 | 0 | 79.02 | 25250.64 | 0 | 25250.64 | 6762.1214 | 32012.7614
|  |  | FORRO DE GESSO ACARTONADO REMOVÍVEL - com película vinílica branca, apoiados em perfis metálicos tipo "T" suspensos por pendurais rígidos (comprimento: 0,65 m / espessura: 12,5 mm / largura: 0,65 m) - instalado, inclusive acabamentos de borda e acessórios | M2 | 1 | 79.02 | 79.02 | - |  |  | -
MÓDULO VARA DO TRABALHO 03
TCPO | 21002000003 | 10.3 | FORRO DE GESSO ACARTONADO REMOVÍVEL - com película vinílica branca, apoiados em perfis metálicos tipo "T" suspensos por pendurais rígidos (comprimento: 0,65 m / espessura: 12,5 mm / largura: 0,65 m) - instalado, inclusive acabamentos de borda e acessórios | M2 | 319.5475 |  | 79.02 | 0 | 79.02 | 25250.64 | 0 | 25250.64 | 6762.1214 | 32012.7614
|  |  | FORRO DE GESSO ACARTONADO REMOVÍVEL - com película vinílica branca, apoiados em perfis metálicos tipo "T" suspensos por pendurais rígidos (comprimento: 0,65 m / espessura: 12,5 mm / largura: 0,65 m) - instalado, inclusive acabamentos de borda e acessórios | M2 | 1 | 79.02 | 79.02 | - |  |  | -
MÓDULO APOIO
TCPO | 21002000003 | 10.4 | FORRO DE GESSO ACARTONADO REMOVÍVEL - com película vinílica branca, apoiados em perfis metálicos tipo "T" suspensos por pendurais rígidos (comprimento: 0,65 m / espessura: 12,5 mm / largura: 0,65 m) - instalado, inclusive acabamentos de borda e acessórios | M2 | 320.5075 |  | 79.02 | 0 | 79.02 | 25326.5 | 0 | 25326.5 | 6782.4367 | 32108.9367
|  |  | FORRO DE GESSO ACARTONADO REMOVÍVEL - com película vinílica branca, apoiados em perfis metálicos tipo "T" suspensos por pendurais rígidos (comprimento: 0,65 m / espessura: 12,5 mm / largura: 0,65 m) - instalado, inclusive acabamentos de borda e acessórios | M2 | 1 | 79.02 | 79.02 | - |  |  | -
MÓDULO CENTRAL
TCPO | 21002000003 | 10.5 | FORRO DE GESSO ACARTONADO REMOVÍVEL - com película vinílica branca, apoiados em perfis metálicos tipo "T" suspensos por pendurais rígidos (comprimento: 0,65 m / espessura: 12,5 mm / largura: 0,65 m) - instalado, inclusive acabamentos de borda e acessórios | M2 | 91.51 |  | 79.02 | 0 | 79.02 | 7231.12 | 0 | 7231.12 | 1936.4939 | 9167.6139
|  |  | FORRO DE GESSO ACARTONADO REMOVÍVEL - com película vinílica branca, apoiados em perfis metálicos tipo "T" suspensos por pendurais rígidos (comprimento: 0,65 m / espessura: 12,5 mm / largura: 0,65 m) - instalado, inclusive acabamentos de borda e acessórios | M2 | 1 | 79.02 | 79.02 | - |  |  | -
TCPO | 21.004.000007. | 10.6 | Forro metálico, sistema aberto, tipo colméia, constituído de placas lisas de alumínio, encaixadas entre si, apoiadas em perfis | M2 | 30 |  | 370.64 | 25.37 | 396.01 | 11119.2 | 761.1 | 11880.3 | 3181.5443 | 15061.8443
SINAPI | COMPOSIÇÃO | 88239 | ajudante | h | 0.7 | 14.43 |  | 10.101
SINAPI | COMPOSIÇÃO | 88276 | MONTADOR | h | 0.7 | 21.81 |  | 15.267
SINAPI |  |  | Forro metálico, sistema aberto, tipo colméia, constituído de placas lisas de alumínio, encaixadas entre si, apoiadas em perfis | m² | 1 | 370.64 | 370.64
|  |  | IMÓVEL ARQUIVO | [10 empty] | 26182.4535
TCPO | 21002000003 | 10.7 | FORRO DE GESSO ACARTONADO REMOVÍVEL - com película vinílica branca, apoiados em perfis metálicos tipo "T" suspensos por pendurais rígidos (comprimento: 0,65 m / espessura: 12,5 mm / largura: 0,65 m) - instalado, inclusive acabamentos de borda e acessórios | M2 | 261.35 |  | 79.02 | 0 | 79.02 | 20651.88 | 0 | 20651.88 | 5530.5735 | 26182.4535
|  |  | FORRO DE GESSO ACARTONADO REMOVÍVEL - com película vinílica branca, apoiados em perfis metálicos tipo "T" suspensos por pendurais rígidos (comprimento: 0,65 m / espessura: 12,5 mm / largura: 0,65 m) - instalado, inclusive acabamentos de borda e acessórios | M2 | 1 | 79.02 | 79.02 | - |  |  | -
|  |  | IMÓVEL GUARITA | [10 empty] | 691.2553
TCPO | 21002000003 | 10.8 | FORRO DE GESSO ACARTONADO REMOVÍVEL - com película vinílica branca, apoiados em perfis metálicos tipo "T" suspensos por pendurais rígidos (comprimento: 0,65 m / espessura: 12,5 mm / largura: 0,65 m) - instalado, inclusive acabamentos de borda e acessórios | M2 | 6.9 |  | 79.02 | 0 | 79.02 | 545.24 | 0 | 545.24 | 146.0153 | 691.2553
|  |  | FORRO DE GESSO ACARTONADO REMOVÍVEL - com película vinílica branca, apoiados em perfis metálicos tipo "T" suspensos por pendurais rígidos (comprimento: 0,65 m / espessura: 12,5 mm / largura: 0,65 m) - instalado, inclusive acabamentos de borda e acessórios | M2 | 1 | 79.02 | 79.02 | - |  |  | -
|  | 11 | REVESTIMENTOS INTERNOS | [10 empty] | 109288.4875
|  |  | IMÓVEL FÓRUM | [10 empty] | 84285.6363
SINAPI | 87880 | 11.1 | CHAPISCO aplicado tanto em pilares e vigas de concreto quanto em alvenarias, com colher de pedreiro - argamassa traço 1:3 com preparo em misturador | M2 | 1944.8835 |  | 1.79 | 0.94 | 2.73 | 3481.34 | 1828.1905 | 5309.5305 | 1421.8923 | 6731.4228
SINAPI | 87533 | 11.2 | MASSA ÚNICA, para recebimento de pintura - argamassa traço 1:2:8 - preparo manual - aplicada manualemente em paredes - espessura 20mm. | M2 | 1944.8835 |  | 13.76 | 6.49 | 20.25 | 26761.6 | 12622.2939 | 39383.8939 | 10547.0068 | 49930.9007
SINAPI | 87269 | 11.3 | AZULEJO 20,00 x 40,00 cm - Referência Técnica: ELIANE - LINHA FORMA NA COR BRANCO BRILHANTE OU EQUIVALENTE TÉCNICO - fixado com argamassa colante - inclusive rejunte branco flexível. | M2 | 546.87 |  | 27.42 | 10.01 | 37.43 | 14995.18 | 5474.1687 | 20469.3487 | 5481.6916 | 25951.0403
TCPO PINI | 6003000102 | 11.4 | Aplicação de tela soldada para prevenção de trincas em alvenaria/estrutura, largura 17,50cm -fixada com pino de pólvora - Referência técnica: Belgorevest ou similar - conforme memorial - aplicado em todo perímetro do imóvel principal e do arquivo - pela lado interno na junção inferior da viga de cobertura com as alvenarias | m | 165.5 |  | 4.82 | 3.15 | 7.97 | 797.71 | 521.325 | 1319.035 | 353.2376 | 1672.2726
| COMPOSIÇÃO | 88316 | Servente | h | 0.1 | 13.9 |  | 1.39
| COMPOSIÇÃO | 88309 | Pedreiro | h | 0.1 | 17.55 |  | 1.755
|  |  | Tela de fio de aço para ligação entre alvenarias Ø 1,65 mm, 17,5 x 50 cm | m | 1.1 | 3.06 | 3.366
|  |  | Cantoneira de aço zincada de abas iguais para fixação de tela de ligação alvenaria/estrutura 19 mm x 19 mm x 100 mm # 1,25 mm | ud | 1 | 0.99 | 0.99
|  |  | Argamassa de cimento e areia peneirada traço 1:3 | kg | 0.0009 | 520.44 | 0.4684
|  |  | IMÓVEL ARQUIVO | [10 empty] | 22552.1353
SINAPI | 87880 | 11.5 | CHAPISCO aplicado tanto em pilares e vigas de concreto quanto em alvenarias, com colher de pedreiro - argamassa traço 1:3 com preparo em misturador | M2 | 431.8335 |  | 1.79 | 0.94 | 2.73 | 772.98 | 405.9235 | 1178.9035 | 315.7104 | 1494.6138
SINAPI | 87533 | 11.6 | MASSA ÚNICA, para recebimento de pintura - argamassa traço 1:2:8 - preparo manual - aplicada manualemente em paredes - espessura 20mm. | M2 | 431.8335 |  | 13.76 | 6.49 | 20.25 | 5942.03 | 2802.5994 | 8744.6294 | 2341.8118 | 11086.4412
SINAPI | 87269 | 11.7 | AZULEJO 20,00 x 40,00 cm - Referência Técnica: ELIANE - LINHA FORMA NA COR BRANCO BRILHANTE OU EQUIVALENTE TÉCNICO - fixado com argamassa colante - inclusive rejunte branco flexível. | M2 | 202.35 |  | 27.42 | 10.01 | 37.43 | 5548.44 | 2025.5235 | 7573.9635 | 2028.3074 | 9602.2709
TCPO PINI | 6003000102 | 11.8 | Aplicação de tela soldada para prevenção de trincas em alvenaria/estrutura, largura 17,50cm -fixada com pino de pólvora - Referência técnica: Belgorevest ou similar - conforme memorial - aplicado em todo perímetro do imóvel principal e do arquivo - pela lado interno na junção inferior da viga de cobertura com as alvenarias | m | 36.5 |  | 4.82 | 3.15 | 7.97 | 175.93 | 114.975 | 290.905 | 77.9044 | 368.8094
| COMPOSIÇÃO | 88316 | Servente | h | 0.1 | 13.9 |  | 1.39
| COMPOSIÇÃO | 88309 | Pedreiro | h | 0.1 | 17.55 |  | 1.755
|  |  | Tela de fio de aço para ligação entre alvenarias Ø 1,65 mm, 17,5 x 50 cm | m | 1.1 | 3.06 | 3.366
|  |  | Cantoneira de aço zincada de abas iguais para fixação de tela de ligação alvenaria/estrutura 19 mm x 19 mm x 100 mm # 1,25 mm | ud | 1 | 0.99 | 0.99
|  |  | Argamassa de cimento e areia peneirada traço 1:3 | kg | 0.0009 | 520.44 | 0.4684
|  |  | IMÓVEL GUARITA | [10 empty] | 2450.7159
SINAPI | 87880 | 11.9 | CHAPISCO aplicado tanto em pilares e vigas de concreto quanto em alvenarias, com colher de pedreiro - argamassa traço 1:3 com preparo em misturador | M2 | 57.834 |  | 1.79 | 0.94 | 2.73 | 103.52 | 54.364 | 157.884 | 42.2813 | 200.1653
SINAPI | 87533 | 11.10 | MASSA ÚNICA, para recebimento de pintura - argamassa traço 1:2:8 - preparo manual - aplicada manualemente em paredes - espessura 20mm. | M2 | 57.834 |  | 13.76 | 6.49 | 20.25 | 795.8 | 375.3427 | 1171.1427 | 313.632 | 1484.7747
SINAPI | 87269 | 11.11 | AZULEJO 20,00 x 40,00 cm - Referência Técnica: ELIANE - LINHA FORMA NA COR BRANCO BRILHANTE OU EQUIVALENTE TÉCNICO - fixado com argamassa colante - inclusive rejunte branco flexível. | M2 | 14.7 |  | 27.42 | 10.01 | 37.43 | 403.07 | 147.147 | 550.217 | 147.3481 | 697.5651
TCPO PINI | 6003000102 | 11.12 | Aplicação de tela soldada para prevenção de trincas em alvenaria/estrutura, largura 17,5cm -fixada com pino de pólvora - Referência técnica: Belgorevest ou similar - conforme memorial - aplicado em todo perímetro do imóvel principal e do arquivo - pela lado interno na junção inferior da viga de cobertura com as alvenarias | m | 6.75 |  | 4.82 | 3.15 | 7.97 | 32.54 | 21.2625 | 53.8025 | 14.4083 | 68.2108
| COMPOSIÇÃO | 88316 | Servente | h | 0.1 | 13.9 |  | 1.39
| COMPOSIÇÃO | 88309 | Pedreiro | h | 0.1 | 17.55 |  | 1.755
|  |  | Tela de fio de aço para ligação entre alvenarias Ø 1,65 mm, 17,5 x 50 cm | m | 1.1 | 3.06 | 3.366
|  |  | Cantoneira de aço zincada de abas iguais para fixação de tela de ligação alvenaria/estrutura 19 mm x 19 mm x 100 mm # 1,25 mm | ud | 1 | 0.99 | 0.99
|  |  | Argamassa de cimento e areia peneirada traço 1:3 | kg | 0.0009 | 520.44 | 0.4684
|  | 12 | REVESTIMENTOS EXTERNOS | [10 empty] | 81392.7867
|  |  | IMÓVEL FÓRUM | [10 empty] | 66045.4179
SINAPI | 87880 | 12.1 | CHAPISCO aplicado tanto em pilares e vigas de concreto quanto em alvenarias, com colher de pedreiro - argamassa traço 1:3 com preparo em misturador | M2 | 2266.95 |  | 1.79 | 0.94 | 2.73 | 4057.84 | 2130.933 | 6188.773 | 1657.3534 | 7846.1264
SINAPI | 87533 | 12.2 | MASSA ÚNICA, para recebimento de pintura - argamassa traço 1:2:8 - preparo manual - aplicada manualemente em paredes - espessura 20mm. | M2 | 2266.95 |  | 13.76 | 6.49 | 20.25 | 31193.23 | 14712.5055 | 45905.7355 | 12293.556 | 58199.2915
|  |  | IMÓVEL ARQUIVO | [10 empty] | 12952.1175
SINAPI | 87880 | 12.3 | CHAPISCO aplicado tanto em pilares e vigas de concreto quanto em alvenarias, com colher de pedreiro - argamassa traço 1:3 com preparo em misturador | M2 | 444.57 |  | 1.79 | 0.94 | 2.73 | 795.78 | 417.8958 | 1213.6758 | 325.0224 | 1538.6982
SINAPI | 87533 | 12.4 | MASSA ÚNICA, para recebimento de pintura - argamassa traço 1:2:8 - preparo manual - aplicada manualemente em paredes - espessura 20mm. | M2 | 444.57 |  | 13.76 | 6.49 | 20.25 | 6117.28 | 2885.2593 | 9002.5393 | 2410.88 | 11413.4193
|  |  | IMÓVEL GUARITA | [10 empty] | 2395.2513
SINAPI | 87880 | 12.5 | CHAPISCO aplicado tanto em pilares e vigas de concreto quanto em alvenarias, com colher de pedreiro - argamassa traço 1:3 com preparo em misturador | M2 | 82.215 |  | 1.79 | 0.94 | 2.73 | 147.16 | 77.2821 | 224.4421 | 60.1056 | 284.5477
SINAPI | 87533 | 12.6 | MASSA ÚNICA, para recebimento de pintura - argamassa traço 1:2:8 - preparo manual - aplicada manualemente em paredes - espessura 20mm. | M2 | 82.215 |  | 13.76 | 6.49 | 20.25 | 1131.28 | 533.5753 | 1664.8554 | 445.8483 | 2110.7036
|  | 13 | PISOS INTERNOS/EXTERNOS | [10 empty] | 194434.6629
|  |  | IMÓVEL FÓRUM - 1490,00m² | [10 empty] | 163404.0999
SINAPI | 74164/004 | 13.1 | LASTRO DE BRITA Nº 2 - apiloada manulamente com maço de até 30kg - espessura 5cm | m³ | 74.5 |  | 51.92 | 17.89 | 69.81 | 3868.04 | 1332.805 | 5200.845 | 1392.7863 | 6593.6313
SINAPI | 74115/1 | 13.2 | EXECUÇÃO DE LASTRO EM CONCRETO (1:2,5:6) - 8cm espessura - lançamento e acabamento final para receber revestimento cerâmico | M³ | 119.2 |  | 221.47 | 114.34 | 335.81 | 26399.22 | 13629.328 | 40028.548 | 10719.6452 | 50748.1932
SINAPI | 73994/001 | 13.3 | ARMACAO EM TELA SOLDADA Q-138 (ACO CA-60 4,2mm C/10 cm) - 2,20 kg/m² | KG | 3278 |  | 5.53 | 0.61 | 6.14 | 18127.34 | 1999.58 | 20126.92 | 5389.9892 | 25516.9092
composição própria |  | 13.4 | Placa podotátil de porcelanato e = 2 mm assentada com argamassa -direcional /alerta | M² | 2 |  | 36.98 | 20.32 | 57.3 | 73.96 | 40.64 | 114.6 | 30.6899 | 145.2899
SINAPI | COMPOSIÇÃO | 88316 | Servente | h | 0.34 | 13.9 |  | 4.726
SINAPI | COMPOSIÇÃO | 88256 | Azulejista | h | 0.95 | 16.41 |  | 15.5895
SINAPI | 34357 |  | Rejunte colorido | kg | 0.24 | 16.06 | 3.8544
SINAPI | 37595 |  | Argamassa colante tipo ACIII | kg | 8.62 | 1.19 | 10.2578
COTAÇÃO |  |  | Piso podotátil em porcelanato (ref. Facilita) | m² | 1.05 | 21.78 | 22.869
SINAPI | 87257 | 13.5 | PISO CERÂMICO CLASSE A, PEI V, dimensões 45X45 cm - Referência: ELIANE ou equivalente técnico- linha Cargo Plus, cor white - assentado com argamassa colante e rejunte flexível. | M2 | 1382.43 |  | 36.82 | 7.79 | 44.61 | 50901.07 | 10769.1297 | 61670.1997 | 16515.2795 | 78185.4792
SINAPI | 84081 | 13.6 | REVESTIMENTO DE PISO COM PEDRA BASALTO CINZA 20X40 cm, assentamento com argamassa colante tipo ACIII - aplicado no HALL EXTERNO na ESCADA DE ACESSO | M2 | 18.23 |  | 64.11 | 31.71 | 95.82 | 1168.73 | 578.0733 | 1746.8033 | 467.7939 | 2214.5972
|  |  | IMÓVEL ARQUIVO - 264,00m² | [10 empty] | 29944.4457
SINAPI | 74164/004 | 13.7 | LASTRO DE BRITA Nº 2 - apiloada manulamente com maço de até 30kg - espessura 5cm | m³ | 13.2 |  | 51.92 | 17.89 | 69.81 | 685.34 | 236.148 | 921.488 | 246.7745 | 1168.2625
SINAPI | 74115/1 | 13.8 | EXECUÇÃO DE LASTRO EM CONCRETO (1:2,5:6) - 8cm espessura - lançamento e acabamento final para receber revestimento cerâmico | M³ | 21.12 |  | 221.47 | 114.34 | 335.81 | 4677.45 | 2414.8608 | 7092.3108 | 1899.3208 | 8991.6316
SINAPI | 73994/001 | 13.9 | ARMACAO EM TELA SOLDADA Q-138 (ACO CA-60 4,2mm C/10 cm) - 2,20 kg/m² | KG | 580.8 |  | 5.53 | 0.61 | 6.14 | 3211.82 | 354.288 | 3566.108 | 955.0037 | 4521.1117
SINAPI | 87257 | 13.10 | PISO CERÂMICO CLASSE A, PEI V, dimensões 45X45 cm - Referência: ELIANE ou equivalente técnico- linha Cargo Plus, cor white - assentado com argamassa colante e rejunte flexível. | M2 | 253.92 |  | 36.82 | 7.79 | 44.61 | 9349.33 | 1978.0368 | 11327.3668 | 3033.4688 | 14360.8356
SINAPI | 84081 | 13.11 | REVESTIMENTO DE PISO COM PEDRA BASALTO CINZA 20X40 cm, assentamento com argamassa colante tipo ACIII - aplicado no HALL EXTERNO na ESCADA DE ACESSO | M2 | 7.43 |  | 64.11 | 31.71 | 95.82 | 476.34 | 235.6053 | 711.9453 | 190.659 | 902.6043
|  |  | IMÓVEL GUARITA - 9,00m² | [10 empty] | 1086.1173
SINAPI | 74164/004 | 13.12 | LASTRO DE BRITA Nº 2 - apiloada manulamente com maço de até 30kg - espessura 5cm | m³ | 0.45 |  | 51.92 | 17.89 | 69.81 | 23.36 | 8.0505 | 31.4105 | 8.4117 | 39.8222
SINAPI | 74115/1 | 13.13 | EXECUÇÃO DE LASTRO EM CONCRETO (1:2,5:6) - 10cm espessura - lançamento e acabamento final para receber revestimento cerâmico | M³ | 0.9 |  | 221.47 | 114.34 | 335.81 | 199.32 | 102.906 | 302.226 | 80.9361 | 383.1621
SINAPI | 73994/001 | 13.14 | ARMACAO EM TELA SOLDADA Q-138 (ACO CA-60 4,2mm C/10 cm) - 2,20 kg/m² | KG | 19.8 |  | 5.53 | 0.61 | 6.14 | 109.49 | 12.078 | 121.568 | 32.5559 | 154.1239
SINAPI | 87257 | 13.15 | PISO CERÂMICO CLASSE A, PEI V, dimensões 45X45 cm - Referência: ELIANE ou equivalente técnico- linha Cargo Plus, cor white - assentado com argamassa colante e rejunte flexível. | M2 | 9 |  | 36.82 | 7.79 | 44.61 | 331.38 | 70.11 | 401.49 | 107.519 | 509.009
|  | 14 | RODAPÉS, SOLEIRAS E PEITORIS | [10 empty] | 46802.6867
|  |  | IMÓVEL FÓRUM | [10 empty] | 39086.281
SINAPI | 84088 | 14.1 | Peitoril de granito natural, assentado com argamassa mista de cimento, cal hidratada e areia sem peneirar traço 1:1:4 (largura da parede + 2 cm) | M | 122.7 |  | 97.43 | 8.6 | 106.03 | 11954.66 | 1055.22 | 13009.88 | 3484.0459 | 16493.9259
COMPOSIÇÃO PRÓPRIA | TCPO 09640.8.5.1 + cotação | 14.2 | Rodapé em Poliuretano - Referência Técnica: Santa Luzia Moderna 478 15mm x 5cm x 2,40m (Barra) Branco, fixado sobre conforme orientação do fabricante | M | 686.64 |  | 10.34 | 11.35 | 21.69 | 7099.86 | 7793.364 | 14893.224 | 3988.4054 | 18881.6294
SINAPI | COMPOSIÇÃO | 88239 | Ajudante de carpinteiro | H | 0.3 | 14.43 |  | 4.329
SINAPI | COMPOSIÇÃO | 88262 | Carpinteiro | H | 0.4 | 17.55 |  | 7.02
COTAÇÃO |  |  | Rodapé Santa Luzia Moderna 478 15mm x 5cm x 2,40m (Barra) Branco | M | 1.15 | 8.99 | 10.3385
SINAPI | 84081 | 14.3 | RODAPÉS EM PEDRA BASALTO CINZA 20X40 cm, assentamento com argamassa traço 1:4 (cimento e areia média) - rodapés hall externo principal e arquivo | M2 | 25.65 |  | 64.11 | 31.71 | 95.82 | 1644.42 | 813.3615 | 2457.7815 | 658.1939 | 3115.9754
SINAPI | 84161 | 14.4 | Soleira de GRANITO natural cinza andorinha - na largura da parede externa, assentado com argamassa mista de cimento, cal hidratada e areia sem peneirar traço 1:1:4 - PORTAS EXTERNAS | M | 8.5 |  | 48.37 | 6.82 | 55.19 | 411.15 | 57.97 | 469.12 | 125.6303 | 594.7503
|  |  | IMÓVEL ARQUIVO | [10 empty] | 6591.1534
SINAPI | 84088 | 14.5 | Peitoril de granito natural, assentado com argamassa mista de cimento, cal hidratada e areia sem peneirar traço 1:1:4 (largura da parede + 2 cm) | M | 22.2 |  | 97.43 | 8.6 | 106.03 | 2162.95 | 190.92 | 2353.87 | 630.3664 | 2984.2364
COMPOSIÇÃO PRÓPRIA | TCPO 09640.8.5.1 + cotação | 14.6 | Rodapé em Poliuretano - Referência Técnica: Santa Luzia Moderna 478 15mm x 5cm x 2,40m (Barra) Branco, fixado sobre conforme orientação do fabricante | M | 83.05 |  | 10.34 | 11.35 | 21.69 | 858.74 | 942.6175 | 1801.3575 | 482.4035 | 2283.761
SINAPI | COMPOSIÇÃO | 88239 | Ajudante de carpinteiro | H | 0.3 | 14.43 |  | 4.329
SINAPI | COMPOSIÇÃO | 88262 | Carpinteiro | H | 0.4 | 17.55 |  | 7.02
COTAÇÃO |  |  | Rodapé Santa Luzia Moderna 478 15mm x 5cm x 2,40m (Barra) Branco | M | 1.15 | 8.99 | 10.3385
SINAPI | 84081 | 14.7 | RODAPÉS EM PEDRA BASALTO CINZA 20X40 cm, assentamento com argamassa traço 1:4 (cimento e areia média) - rodapés hall externo principal e arquivo | M2 | 8.3 |  | 64.11 | 31.71 | 95.82 | 532.11 | 263.193 | 795.303 | 212.9821 | 1008.2851
SINAPI | 84161 | 14.8 | Soleira de GRANITO natural cinza andorinha - na largura da parede externa, assentado com argamassa mista de cimento, cal hidratada e areia sem peneirar traço 1:1:4 - PORTAS EXTERNAS | M | 4.5 |  | 48.37 | 6.82 | 55.19 | 217.67 | 30.69 | 248.36 | 66.5108 | 314.8708
|  |  | IMÓVEL GUARITA | [10 empty] | 1125.2524
SINAPI | 84088 | 14.9 | Peitoril de granito natural, assentado com argamassa mista de cimento, cal hidratada e areia sem peneirar traço 1:1:4 (largura da parede + 2 cm) | M | 6 |  | 97.43 | 8.6 | 106.03 | 584.58 | 51.6 | 636.18 | 170.369 | 806.549
COMPOSIÇÃO PRÓPRIA | TCPO 09640.8.5.1 + cotação | 14.10 | Rodapé em Poliuretano - Referência Técnica: Santa Luzia Moderna 478 15mm x 5cm x 2,40m (Barra) Branco, fixado sobre conforme orientação do fabricante | M | 9.3 |  | 10.34 | 11.35 | 21.69 | 96.16 | 105.555 | 201.715 | 54.0193 | 255.7343
SINAPI | COMPOSIÇÃO | 88239 | Ajudante de carpinteiro | H | 0.3 | 14.43 |  | 4.329
SINAPI | COMPOSIÇÃO | 88262 | Carpinteiro | H | 0.4 | 17.55 |  | 7.02
COTAÇÃO |  |  | Rodapé Santa Luzia Moderna 478 15mm x 5cm x 2,40m (Barra) Branco | M | 1.15 | 8.99 | 10.3385
SINAPI | 84161 | 14.11 | Soleira de GRANITO natural cinza andorinha - na largura da parede externa, assentado com argamassa mista de cimento, cal hidratada e areia sem peneirar traço 1:1:4 - PORTAS EXTERNAS | M | 0.9 |  | 48.37 | 6.82 | 55.19 | 43.53 | 6.138 | 49.668 | 13.3011 | 62.9691
|  | 15 | INSTALAÇÕES HIDROSSANITÁRIAS | [10 empty] | 226335.2945
|  |  | IMÓVEL FÓRUM | [10 empty] | 99109.8086
|  |  | PONTOS DE ÁGUA E ESGOTO | [10 empty] | 27456.0473
TCPO PINI | 15142.8.27.1 | 15.01 | Ponto de água fria com tubo de PVC e conexões, Ø 25 mm | ud | 40 |  | 39.47 | 95.94 | 135.41 | 1578.8 | 3837.6 | 5416.4 | 1450.5119 | 6866.9119
| COMPOSIÇÃO | 88248 | AUXILIAR DE ENCANADOR | h | 3 | 14.43 |  | 43.29
| COMPOSIÇÃO | 88267 | ENCANADOR | h | 3 | 17.55 |  | 52.65
|  |  | Tubo soldável de PVC marrom para água fria (diâmetro da seção: 25 mm) | m | 8 | 2.41 | 19.28
|  |  | Tê 90º soldável de PVC marrom com rosca na bolsa central para água fria (diâmetro da parte roscável: 3/4 " / diâmetro da parte soldável: 25 mm) | ud | 1 | 2.9 | 2.9
|  |  | Joelho 90° soldável de PVC marrom e com rosca para água fria (diâmetro da part e roscável: 3/4 " / diâmetro da parte soldável: 25 mm) | ud | 3 | 1.64 | 4.92
|  |  | Joelho 90° soldável de PVC azul e com bucha de latão com reducao para água fria (diâm etro da parte roscável: 3/4 " / diâmetro da parte soldável: 32,00 mm) | ud | 1 | 12.37 | 12.37
composição própria | 15142.8.27.1 adaptado TCPO | 15.02 | Ponto de água fria com tubo de PVC e conexões, Ø 32 mm (1 1/2") | ud | 12 |  | 63.83 | 95.94 | 159.77 | 765.96 | 1151.28 | 1917.24 | 513.4369 | 2430.6769
| COMPOSIÇÃO | 88248 | AUXILIAR DE ENCANADOR | h | 3 | 14.43 |  | 43.29
| COMPOSIÇÃO | 88267 | ENCANADOR | h | 3 | 17.55 |  | 52.65
|  |  | Tubo soldável de PVC marrom para água fria (diâmetro da seção: 32 mm) | m | 8 | 4.37 | 34.96
|  |  | Joelho 90° soldável de PVC marrom para água fria (diâmetro da seção: 32 mm) | ud | 1 | 1.07 | 1.07
|  |  | Joelho 90° soldável de PVC marrom e com rosca com reducao para água fria (diâm etro da parte roscável: 3/4 " /diâmetro da parte soldável: 32 mm) | ud | 3 | 7.82 | 23.46
|  |  | Tê 90º soldável de PVC marrom com rosca na bolsa central para água fria (diâmetro da parte roscável: 3/4 " / diâmetro da parte soldável: 32 mm) | ud | 1 | 4.34 | 4.34
TCPO PINI | 15152.8.29.1 | 15.03 | Ponto de esgoto primário, com tubo de PVC branco e conexões, Ø 100 mm | ud | 21 |  | 98.52 | 111.93 | 210.45 | 2068.92 | 2350.53 | 4419.45 | 1183.5287 | 5602.9787
| COMPOSIÇÃO | 88267 | ENCANADOR | h | 3.5 | 17.55 |  | 61.425
| COMPOSIÇÃO | 88248 | AUXILIAR DE ENCANADOR | h | 3.5 | 14.43 |  | 50.505
|  |  | Joelho 90° PBV de PVC branco para esgoto série normal (diâmetro da seção: 100 mm ) | ud | 2 | 7.01 | 14.02
|  |  | Junção 45º PBV de PVC branco com redução para esgoto serie normal (diâmetro de entrada: 100,00 mm / diâmetro de saída: 75,00 mm) | ud | 1 | 19.08 | 19.08
|  |  | Tê 90º PBV de PVC branco para esgoto série normal (diâmetro da seção: 100 mm) | ud | 1 | 10.28 | 10.28
|  |  | Tubo PBV de PVC branco para esgoto série normal (diâmetro da seção: 100 mm) | m | 6 | 9.19 | 55.14
TCPO PINI | 15152.8.29.2 | 15.04 | Ponto de esgoto secundário, com tubo de PVC branco e conexões, Ø 50 mm | ud | 31 |  | 56.63 | 95.94 | 152.57 | 1755.53 | 2974.14 | 4729.67 | 1266.6056 | 5996.2756
| COMPOSIÇÃO | 88248 | AUXILIAR DE ENCANADOR | h | 3 | 14.43 |  | 43.29
| COMPOSIÇÃO | 88267 | ENCANADOR | h | 3 | 17.55 |  | 52.65
|  |  | Tubo PBV de PVC branco para esgoto série normal (diâmetro da seção: 50 mm) | m | 6 | 5.96 | 35.76
|  |  | Tê 90º PBV de PVC branco para esgoto série normal (diâmetro da seção: 50 mm) | ud | 1 | 4.47 | 4.47
|  |  | Junção 45º PBV de PVC branco com redução para esgoto serie normal (diâmetro de entrada: 100,00 mm / diâmetro de saída: 50,00 mm) | ud | 1 | 12.44 | 12.44
|  |  | Joelho 90° PBV de PVC branco para esgoto série normal (diâmetro da seção: 50,00 m m) | ud | 2 | 1.98 | 3.96
composição própria | 15152.8.29.2 ADAPTADO TCPO | 15.05 | Ponto de esgoto secundário, com tubo de PVC branco e conexões, Ø 75 mm - VENTILAÇÃO | ud | 25 | 36.8085 | 71.59 | 95.94 | 167.53 | 1789.75 | 2398.5 | 4188.25 | 1121.6134 | 5309.8633
| COMPOSIÇÃO | 88248 | AUXILIAR DE ENCANADOR | h | 3 | 14.43 |  | 43.29
| COMPOSIÇÃO | 88267 | ENCANADOR | h | 3 | 17.55 |  | 52.65
|  |  | Tubo PBV de PVC branco para esgoto série normal (diâmetro da seção: 75 mm) | m | 6 | 7.51 | 45.06
|  |  | Tê 90º PBV de PVC branco para esgoto série normal (diâmetro da seção: 75 mm) | ud | 1 | 6.83 | 6.83
|  |  | Junção 45º PBV de PVC branco com redução para esgoto serie normal (diâmetro de entrada: 100,00 mm / diâmetro de saída: 75,00 mm) | ud | 1 | 12.78 | 12.78
|  |  | Joelho 90° PBV de PVC branco para esgoto série normal (diâmetro da seção: 75,00 m m) | ud | 2 | 3.46 | 6.92
SINAPI | 89491 | 15.06 | CAIXA SIFONADA, PVC, DN 150 X 185 X 75 MM, - com grelha branca - fornecimento e instalação | UD | 24 |  | 30.31 | 10.75 | 41.06 | 727.44 | 258 | 985.44 | 263.9008 | 1249.3408
|  |  | REGISTROS - GAVETA COM ACABAMENTO CROMADO | [10 empty] | 3942.9848
SINAPI | 74174/1 | 15.07 | REGISTRO GAVETA 1.1/2" com canopla cromada - acabamento simples - fornecimento e instalação | UD | 10 |  | 91.79 | 20.92 | 112.71 | 917.9 | 209.2 | 1127.1 | 301.8374 | 1428.9374
SINAPI | 73663 | 15.08 | REGISTRO GAVETA 3/4" com canopla cromada - acabamento simples - fornecimento e instalação | UD | 25 |  | 65.89 | 13.43 | 79.32 | 1647.25 | 335.75 | 1983 | 531.0474 | 2514.0474
|  |  | LOUÇAS | [10 empty] | 29022.7945
composição própria | adaptada TCPO 15410.8.3.3 | 15.09 | Bacia de louça branca especial para PNE - Referência: linha Conforto V. Plus ou similar - inclusive assento sanitário espcial para PNE | ud | 8 |  | 1053.53 | 105.53 | 1159.06 | 8428.24 | 844.24 | 9272.48 | 2483.1701 | 11755.6501
SINAPI | COMPOSIÇÃO | 88248 | AUXILIAR DE ENCANADOR | h | 3.3 | 14.43 |  | 47.619
SINAPI | COMPOSIÇÃO | 88267 | ENCANADOR | h | 3.3 | 17.55 |  | 57.915
TCPO |  |  | Joelho 90° PBV de PVC branco para esgoto série normal (diâmetro da seção: 75,00 m m) | ud | 1 | 4.58 | 4.58
cotação |  |  | Assento poliéster para bacia PNE | ud | 1 | 506.45 | 506.45
TCPO |  |  | Anel de vedação vaso sanitário | ud | 1 | 5.88 | 5.88
TCPO |  |  | Tubo de latão com canopla acabamento cromado para ligação de bacia sanitária Ø 1 1/2" x 25 cm | ud | 1 | 25.92 | 25.92
TCPO |  |  | Bolsa de borracha de ligação para vaso santário Ø 1 1/2" | ud | 1 | 1.92 | 1.92
SINAPI | 36520 |  | BACIA SANITARIA (VASO) CONVENCIONAL PARA PCD SEM FURO FRONTAL, DE LOUCA | ud | 1 | 503.2 | 503.2
TCPO |  |  | Massa para vidro comum | kg | 0.25 | 2 | 0.5
TCPO |  |  | Parafuso cromado (comprimento: 2 1/2 " / diâmetro nominal: 1/4 ") | ud | 2 | 2.2 | 4.4
TCPO |  |  | Bucha de nylon com parafuso auto atarraxante cabeça panela, fenda simples (comprimento: 50 mm / diâmetro nominal da bucha: 8 mm / diâmetro nominal do parafuso: 5,5 mm) | ud | 2 | 0.34 | 0.68
SINAPI | 86932 | 15.10 | Bacia de louça branca com caixa acoplada - Referência: linha Ravena DECA ou similar linha ECO (botão duplo acionamento) | ud | 9 |  | 330.33 | 16.06 | 346.39 | 2972.97 | 144.54 | 3117.51 | 834.8692 | 3952.3792
SINAPI | 6021 | 15.11 | Bacia de louça branca convencional - Referência: linha Ravena DECA ou similar | ud | 4 |  | 182.26 | 16.06 | 198.32 | 729.04 | 64.24 | 793.28 | 212.4404 | 1005.7204
COTAÇÃO |  | 15.12 | Assento para Bacia de louça | ud | 13 |  | 138.9 |  | 138.9 | 1805.7 | 0 | 1805.7 | 483.5665 | 2289.2665
SINAPI | 86940 (EXCLUÍDO O MISTURADOR) | 15.13 | Lavatório de louça branca com coluna - Referência: linha Ravena Deca ou similar - instalada incluisive válvula de escoamento cromada, sifão, engate cromado para torneira e parafusos cromados para fixação | ud | 14 |  | 307.62 | 33.38 | 341 | 4306.68 | 467.32 | 4774 | 1278.4772 | 6052.4772
composição própria | adaptado TCPO 15410.8.14.3 | 15.14 | Lavatório de louça branca com coluna suspensa - PNE - Referência: linha V. Plus Deca ou similar - completa incluisive válvula de escoamento cromada, engate cromado flexível, parafusos de fixação cromados | ud | 8 |  | 303.21 | 87.95 | 391.16 | 2425.68 | 703.6 | 3129.28 | 838.0212 | 3967.3012
SINAPI | COMPOSIÇÃO | 88248 | AUXILIAR DE ENCANADOR | h | 2.75 | 14.43 |  | 39.6825
SINAPI | COMPOSIÇÃO | 88267 | ENCANADOR | h | 2.75 | 17.55 |  | 48.2625
COTAÇÃO |  |  | Lavatório de louça suspenso e coluna | ud | 1 | 212.98 | 212.98
TCPO |  |  | Sifão metálico para lavatório (diâmetro de entrada: 1 " / diâmetro de saída: 1 1/2 " / tipo de acabamento: CROMADO ) | ud | 1 | 67.29 | 67.29
TCPO |  |  | Válvula de escoamento metálica para lavatório / bidê (diâmetro de entrada: 1 " / tipo de acabamento: cromado) | ud | 1 | 15.69 | 15.69
TCPO |  |  | Parafuso cromado (comprimento: 2 1/2 " / diâmetro nominal: 1/4 ") | ud | 2 | 2.2 | 4.4
TCPO |  |  | Engate flexível de pvc para entrada de água (comprimento: 300 mm / diâmetro da seção: 1/2 ") | ud | 1 | 2.4 | 2.4
TCPO |  |  | Bucha de nylon com parafuso auto atarraxante cabeça panela, fenda simples (comprimento: 50 mm / diâmetro nominal da bucha: 8 mm / diâmetro nominal do parafuso: 5,5 mm) | ud | 2 | 0.17 | 0.34
TCPO |  |  | Fita de vedação para tubos e conexões roscáveis (comprimento: 50 m / largura: 18 mm) | ud | 0.84 | 0.13 | 0.1092
|  |  | METAIS | [10 empty] | 38687.982
COMPOSIÇÃO PRÓPRIA |  | 15.15 | Papeleira em metal cromado de parafusar - Referência Técnica: linha Deca Flex 2020 ou similar, que apresente características visuais e materiais de fabricação idênticos - instalado junto a cada bacia sanitária nova | ud | 24 |  | 93.9 | 8.78 | 102.68 | 2253.6 | 210.72 | 2464.32 | 659.9449 | 3124.2649
SINAPI | COMPOSIÇÃO | 88309 | Pedreiro | h | 0.5 | 17.55 |  | 8.775
COTAÇÃO |  |  | Papeleira em metal cromado de parafusar - Referência Técnica: linha Deca Flex 2020 ou similar, que apresente características visuais e materiais de fabricação idênticos - instalado junto a cada bacia sanitária nova | m | 1 | 93.9 | 93.9
composição própria |  | 15.16 | Saboneteira de plástico para sabonete líquido (fornecida pelo TRT- só instalação) - uma por sanitário | ud | 22 |  | 0 | 13.9 | 13.9 | 0 | 305.8 | 305.8 | 81.8932 | 387.6932
SINAPI | COMPOSIÇÃO | 88316 | Servente | h | 1 | 13.9 |  | 13.9
composição própria |  | 15.17 | Dispenser para papel toalha, linha standard - Fornecimento e instalação (fornecida pelo TRT-só instalação) - uma por santário e copa | ud | 24 |  | 0 | 13.9 | 13.9 | 0 | 333.6 | 333.6 | 89.3381 | 422.9381
SINAPI | COMPOSIÇÃO | 88316 | Servente | h | 1 | 13.9 |  | 13.9
composição própria |  | 15.18 | Toalheiro tipo gancho em metal cromado de parafusar - Referêcnia Técnica: linha Deca Flex 2060 ou similar - instalados nos sanitários e nas copas | ud | 27 |  | 50.9 | 13.9 | 64.8 | 1374.3 | 375.3 | 1749.6 | 468.5429 | 2218.1429
SINAPI | COMPOSIÇÃO | 88316 | Servente | h | 1 | 13.9 |  | 13.9
COTAÇÃO |  |  | Toalheiro tipo gancho em metal cromado de parafusar - Referêcnia Técnica: linha Deca Flex 2060 ou similar - instalados nos sanitários e nas copas | pç | 1 | 50.9 | 50.9
SINAPI | 74125/002 | 15.19 | Espelho cristal para sanitário, e=5 mm com bisotê de 1,5cm - fixado com 04 (quatro) botões cromados nas bordas. (0,60x1,00) - instalado junto a cada lavatório novo. | m² | 21 |  | 336.23 | 20.29 | 356.52 | 7060.83 | 426.09 | 7486.92 | 2004.9972 | 9491.9172
composição prórpria | adaptada TCPO 15410.8.27.2 | 15.20 | Torneira de pressão cromada para lavatório com fechamento automático - Referência Técnica: Torneira Lavatório uso público mesa Pressmatic Alfa CR 446106 - Docol ou similar - fechamaneto automático ou similar | ud | 22 |  | 187.66 | 44.77 | 232.43 | 4128.52 | 984.94 | 5113.46 | 1369.3846 | 6482.8446
SINAPI | COMPOSIÇÃO | 88248 | AUXILIAR DE ENCANADOR | h | 1.4 | 14.43 |  | 20.202
SINAPI | COMPOSIÇÃO | 88267 | ENCANADOR | h | 1.4 | 17.55 |  | 24.57
TCPO |  |  | Fita de vedação para tubos e conexões roscáveis (comprimento: 50 m / largura: 18 mm) | ud | 0.94 | 0.13 | 0.1222
cotação |  |  | Torneira de pressão cromada para lavatório com fechamento automático - Referência Técnica: Torneira Lavatório uso público mesa Pressmatic Alfa CR 446106 - Docol ou similar - fechamaneto automático ou similar | ud | 1 | 187.54 | 187.54
SINAPI | 86910 | 15.21 | Torneira de pressão cromada para pia de parede, bica alta móvel - Referência Técnica: DECA ou similar. (copas) | ud | 5 |  | 55.07 | 2.59 | 57.66 | 275.35 | 12.95 | 288.3 | 77.2067 | 365.5067
SINAPI | 86914 | 15.22 | Torneira de pressão cromada para uso geral 3/4" - Referência Técnica: STANDARD 39 CR 1153 - DECA ou similar | ud | 30 |  | 25.18 | 2.34 | 27.52 | 755.4 | 70.2 | 825.6 | 221.0957 | 1046.6957
composição própria |  | 15.23 | Barra de apoio para lavatório de portadores de necessidades especiais - em inox escovado 54 cm x 40 cmc (no lavatório PNE) | ud | 8 |  | 338.84 | 31.45 | 370.29 | 2710.72 | 251.6 | 2962.32 | 793.3093 | 3755.6293
SINAPI | COMPOSIÇÃO | 88309 | Pedreiro | h | 1 | 17.55 |  | 17.55
SINAPI | COMPOSIÇÃO | 88316 | Servente | h | 1 | 13.9 |  | 13.9
COTAÇÃO |  |  | Barra de apoio para lavatório de portadores de necessidades especiais, em inox escovado 54 cm x 40 cm | ud | 1 | 338.84 | 338.84
composição própria |  | 15.24 | Barra de apoio cromada para portadores de necessidades especiais - largura 80 cm - instalada com parafusos e buchas. ( instaladas junto às bacias PNE) | ud | 16 |  | 194.43 | 31.45 | 225.88 | 3110.88 | 503.2 | 3614.08 | 967.8506 | 4581.9306
SINAPI | COMPOSIÇÃO | 88309 | Pedreiro | h | 1 | 17.55 |  | 17.55
SINAPI | COMPOSIÇÃO | 88316 | Servente | h | 1 | 13.9 |  | 13.9
COTAÇÃO |  |  | Barra de apoio para portadores de necessidades especiais, reta, em inóx escovado (comprimento: 800 mm / diâmetro: 1 1/4 ") | ud | 1 | 194.43 | 194.43
composição própria | adaptada TCPO 15110.8.3.1 | 15.25 | Base para válvula de descarga metálica Ø 32 mm (1 1/4") ou 40 mm (1 1/2") - Referência Técnica: Docol Salvágua cromado 451106 - botão de duplo acionamento (pne) | ud | 8 |  | 142.95 | 63.96 | 206.91 | 1143.6 | 511.68 | 1655.28 | 443.284 | 2098.564
SINAPI | COMPOSIÇÃO | 88248 | AUXILIAR DE ENCANADOR | h | 2 | 14.43 |  | 28.86
SINAPI | COMPOSIÇÃO | 88267 | ENCANADOR | h | 2 | 17.55 |  | 35.1
TCPO |  |  | Base para válvula de descarga metálica Ø 32 mm (1 1/4") ou 40 mm (1 1/2") - Referência Técnica: Docol Salvágua cromado 451106 - botão de duplo acionamento (pne) | m | 1 | 125.44 | 125.44
TCPO |  |  | Tubo de aço galvanizado com costura água/gás/fluídos não corrosivos ao aço e zinco (diâmetro da seção: 1 1/2") | ud | 0.6 | 28.78 | 17.268
TCPO |  |  | Fita de vedação para tubos e conexões roscáveis (comprimento: 50 m / largura: 18 mm) | ud | 1.88 | 0.13 | 0.2444
composição própria |  | 15.26 | Acabamento cromado para válvula de descarga tipo barra para acionamento - Referência Técnica: Acabamento Válv. Desc. 1.1/2" Benefit Cr 184906 - Docol ou similar (pne) | ud | 8 |  | 358.14 | 10.82 | 368.96 | 2865.12 | 86.56 | 2951.68 | 790.4599 | 3742.1399
SINAPI | COMPOSIÇÃO | 88248 | AUXILIAR DE ENCANADOR | h | 0.75 | 14.43 |  | 10.8225
COTAÇÃO |  |  | Acabamento cromado para válvula de descarga tipo barra para acionamento - Referência Técnica: Acabamento Válv. Desc. 1.1/2" Benefit Cr 184906 - Docol ou similar (pne) | m | 1 | 358.14 | 358.14
SINAPI | 40729 | 15.27 | VALVULA DESCARGA 1.1/2" COM REGISTRO, ACABAMENTO EM METAL CROMADO - Referência Técnica: DECA ou similar | ud | 4 |  | 148.24 | 42.98 | 191.22 | 592.96 | 171.92 | 764.88 | 204.8349 | 969.7149
|  |  | IMÓVEL ARQUIVO | [10 empty] | 13911.5187
|  |  | PONTOS DE ÁGUA E ESGOTO | [10 empty] | 5220.6736
TCPO PINI | 15142.8.27.1 | 15.28 | Ponto de água fria com tubo de PVC e conexões, Ø 25 mm | ud | 11 |  | 39.47 | 95.94 | 135.41 | 434.17 | 1055.34 | 1489.51 | 398.8908 | 1888.4008
| COMPOSIÇÃO | 88248 | AUXILIAR DE ENCANADOR | h | 3 | 14.43 |  | 43.29
| COMPOSIÇÃO | 88267 | ENCANADOR | h | 3 | 17.55 |  | 52.65
|  |  | Tubo soldável de PVC marrom para água fria (diâmetro da seção: 25 mm) | m | 8 | 2.41 | 19.28
|  |  | Tê 90º soldável de PVC marrom com rosca na bolsa central para água fria (diâmetro da parte roscável: 3/4 " / diâmetro da parte soldável: 25 mm) | ud | 1 | 2.9 | 2.9
|  |  | Joelho 90° soldável de PVC marrom e com rosca para água fria (diâmetro da part e roscável: 3/4 " / diâmetro da parte soldável: 25 mm) | ud | 3 | 1.64 | 4.92
|  |  | Joelho 90° soldável de PVC azul e com bucha de latão com reducao para água fria (diâm etro da parte roscável: 3/4 " / diâmetro da parte soldável: 32,00 mm) | ud | 1 | 12.37 | 12.37
TCPO PINI | 15152.8.29.1 | 15.29 | Ponto de esgoto primário, com tubo de PVC branco e conexões, Ø 100 mm | ud | 2 |  | 98.52 | 111.93 | 210.45 | 197.04 | 223.86 | 420.9 | 112.717 | 533.617
| COMPOSIÇÃO | 88267 | ENCANADOR | h | 3.5 | 17.55 |  | 61.425
| COMPOSIÇÃO | 88248 | AJUDANTE DE ENCANADOR | h | 3.5 | 14.43 |  | 50.505
|  |  | Joelho 90° PBV de PVC branco para esgoto série normal (diâmetro da seção: 100 mm ) | ud | 2 | 7.01 | 14.02
|  |  | Junção 45º PBV de PVC branco com redução para esgoto serie normal (diâmetro de entrada: 100,00 mm / diâmetro de saída: 75,00 mm) | ud | 1 | 19.08 | 19.08
|  |  | Tê 90º PBV de PVC branco para esgoto série normal (diâmetro da seção: 100 mm) | ud | 1 | 10.28 | 10.28
|  |  | Tubo PBV de PVC branco para esgoto série normal (diâmetro da seção: 100 mm) | m | 6 | 9.19 | 55.14
TCPO PINI | 15152.8.29.2 | 15.30 | Ponto de esgoto secundário, com tubo de PVC branco e conexões, Ø 50 mm | ud | 9 |  | 56.63 | 95.94 | 152.57 | 509.67 | 863.46 | 1373.13 | 367.7242 | 1740.8542
| COMPOSIÇÃO | 88248 | AJUDANTE DE ENCANADOR | h | 3 | 14.43 |  | 43.29
| COMPOSIÇÃO | 88267 | ENCANADOR | h | 3 | 17.55 |  | 52.65
|  |  | Tubo PBV de PVC branco para esgoto série normal (diâmetro da seção: 50 mm) | m | 6 | 5.96 | 35.76
|  |  | Tê 90º PBV de PVC branco para esgoto série normal (diâmetro da seção: 50 mm) | ud | 1 | 4.47 | 4.47
|  |  | Junção 45º PBV de PVC branco com redução para esgoto serie normal (diâmetro de entrada: 100,00 mm / diâmetro de saída: 50,00 mm) | ud | 1 | 12.44 | 12.44
|  |  | Joelho 90° PBV de PVC branco para esgoto série normal (diâmetro da seção: 50,00 m m) | ud | 2 | 1.98 | 3.96
composição própria | 15152.8.29.2 ADAPTADO TCPO | 15.31 | Ponto de esgoto secundário, com tubo de PVC branco e conexões, Ø 75 mm - VENTILAÇÃO | ud | 4 | 36.8085 | 71.59 | 95.94 | 167.53 | 286.36 | 383.76 | 670.12 | 179.4581 | 849.5781
| COMPOSIÇÃO | 88248 | AJUDANTE DE ENCANADOR | h | 3 | 14.43 |  | 43.29
| COMPOSIÇÃO | 88267 | ENCANADOR | h | 3 | 17.55 |  | 52.65
|  |  | Tubo PBV de PVC branco para esgoto série normal (diâmetro da seção: 75 mm) | m | 6 | 7.51 | 45.06
|  |  | Tê 90º PBV de PVC branco para esgoto série normal (diâmetro da seção: 75 mm) | ud | 1 | 6.83 | 6.83
|  |  | Junção 45º PBV de PVC branco com redução para esgoto serie normal (diâmetro de entrada: 100,00 mm / diâmetro de saída: 75,00 mm) | ud | 1 | 12.78 | 12.78
|  |  | Joelho 90° PBV de PVC branco para esgoto série normal (diâmetro da seção: 75,00 m m) | ud | 2 | 3.46 | 6.92
SINAPI | 89491 | 15.32 | CAIXA SIFONADA, PVC, DN 150 X 185 X 75 MM, - com grelha branca - fornecimento e instalação | UD | 4 |  | 30.31 | 10.75 | 41.06 | 121.24 | 43 | 164.24 | 43.9835 | 208.2235
|  |  | REGISTROS - GAVETA COM ACABAMENTO CROMADO | [10 empty] | 534.2509
SINAPI | 73663 | 15.33 | REGISTRO GAVETA 3/4" com canopla cromada - acabamento simples - fornecimento e instalação | UD | 4 |  | 65.89 | 13.43 | 79.32 | 263.56 | 53.72 | 317.28 | 84.9676 | 402.2476
REGISTROS - PRESSÃO COM ACABAMENTO CROMADO
SINAPI | 89985 | 15.34 | REGISTRO DE PRESSÃO COM CANOPLA Ø 25MM (3/4") - fornecimento e instalação | UD | 2 |  | 46.24 | 5.82 | 52.06 | 92.48 | 11.64 | 104.12 | 27.8833 | 132.0033
|  |  | LOUÇAS | [10 empty] | 3726.8756
SINAPI | 86932 | 15.35 | Bacia de louça branca com caixa acoplada - Referência: linha Ravena DECA ou similar linha ECO (botão duplo acionamento) | ud | 2 |  | 330.33 | 16.06 | 346.39 | 660.66 | 32.12 | 692.78 | 185.5265 | 878.3065
COTAÇÃO |  | 15.36 | Assento para Bacia de louça | ud | 2 |  | 138.9 |  | 138.9 | 277.8 | 0 | 277.8 | 74.3948 | 352.1948
SINAPI | 86940 (EXCLUÍDO O MISTURADOR) | 15.37 | Lavatório de louça branca com coluna - Referência: linha Ravena Deca ou similar - instalada incluisive válvula de escoamento cromada, sifão, engate cromado para torneira e parafusos cromados para fixação | ud | 4 |  | 307.62 | 33.38 | 341 | 1230.48 | 133.52 | 1364 | 365.2792 | 1729.2792
SINAPI | 86919 | 15.38 | TANQUE DE LOUÇA COM COLUNA DE 22 LITROS, inclusive torneira cromada de uso geral, sifão, válvula de escoamento cromada, engate para torneira, parafusos de fixação cromados - Referência Técnica: CELITE ou equivalente técnico | UN | 2 |  | 267.51 | 35.02 | 302.53 | 535.02 | 70.04 | 605.06 | 162.0351 | 767.0951
|  |  | METAIS | [10 empty] | 4429.7186
COMPOSIÇÃO PRÓPRIA |  | 15.39 | Papeleira em metal cromado de parafusar - Referência Técnica: linha Deca Flex 2020 ou similar, que apresente características visuais e materiais de fabricação idênticos - instalado junto a cada bacia sanitária nova | ud | 2 |  | 93.9 | 8.78 | 102.68 | 187.8 | 17.56 | 205.36 | 54.9954 | 260.3554
SINAPI | COMPOSIÇÃO | 88309 | Pedreiro | h | 0.5 | 17.55 |  | 8.775
COTAÇÃO |  |  | Papeleira em metal cromado de parafusar - Referência Técnica: linha Deca Flex 2020 ou similar, que apresente características visuais e materiais de fabricação idênticos - instalado junto a cada bacia sanitária nova | m | 1 | 93.9 | 93.9
composição própria |  | 15.40 | Saboneteira de plástico para sabonete líquido (fornecida pelo TRT- só instalação) - uma por sanitário | ud | 2 |  | 0 | 13.9 | 13.9 | 0 | 27.8 | 27.8 | 7.4448 | 35.2448
SINAPI | COMPOSIÇÃO | 88316 | Servente | h | 1 | 13.9 |  | 13.9
composição própria |  | 15.41 | Dispenser para papel toalha, linha standard - Fornecimento e instalação (fornecida pelo TRT-só instalação) - uma por santário e copa | ud | 5 |  | 0 | 13.9 | 13.9 | 0 | 69.5 | 69.5 | 18.6121 | 88.1121
SINAPI | COMPOSIÇÃO | 88316 | Servente | h | 1 | 13.9 |  | 13.9
composição própria |  | 15.42 | Toalheiro tipo gancho em metal cromado de parafusar - Referêcnia Técnica: linha Deca Flex 2060 ou similar - instalados nos sanitários e nas copas | ud | 7 |  | 50.9 | 13.9 | 64.8 | 356.3 | 97.3 | 453.6 | 121.4741 | 575.0741
SINAPI | COMPOSIÇÃO | 88316 | Servente | h | 1 | 13.9 |  | 13.9
COTAÇÃO |  |  | Toalheiro tipo gancho em metal cromado de parafusar - Referêcnia Técnica: linha Deca Flex 2060 ou similar - instalados nos sanitários e nas copas | pç | 1 | 50.9 | 50.9
SINAPI | 74125/002 | 15.43 | Espelho cristal para sanitário, e=5 mm com bisotê de 1,5cm - fixado com 04 (quatro) botões cromados nas bordas. (0,60x1,00) - instalado junto a cada lavatório novo. | m² | 4 |  | 336.23 | 20.29 | 356.52 | 1344.92 | 81.16 | 1426.08 | 381.9042 | 1807.9842
composição prórpria | adaptada TCPO 15410.8.27.2 | 15.44 | Torneira de pressão cromada para lavatório com fechamento automático - Referência Técnica: Torneira Lavatório uso público mesa Pressmatic Alfa CR 446106 - Docol ou similar - fechamaneto automático ou similar | ud | 4 |  | 187.66 | 44.77 | 232.43 | 750.64 | 179.08 | 929.72 | 248.979 | 1178.699
SINAPI | COMPOSIÇÃO | 88248 | AUXILIAR | h | 1.4 | 14.43 |  | 20.202
SINAPI | COMPOSIÇÃO | 88267 | ENCANADOR | h | 1.4 | 17.55 |  | 24.57
TCPO |  |  | Fita de vedação para tubos e conexões roscáveis (comprimento: 50 m / largura: 18 mm) | ud | 0.94 | 0.13 | 0.1222
cotação |  |  | Torneira de pressão cromada para lavatório com fechamento automático - Referência Técnica: Torneira Lavatório uso público mesa Pressmatic Alfa CR 446106 - Docol ou similar - fechamaneto automático ou similar | ud | 1 | 187.54 | 187.54
SINAPI | 86910 | 15.45 | Torneira de pressão cromada para pia de parede, bica alta móvel - Referência Técnica: DECA ou similar. (copas) | ud | 1 |  | 55.07 | 2.59 | 57.66 | 55.07 | 2.59 | 57.66 | 15.4413 | 73.1013
SINAPI | 86914 | 15.46 | Torneira de pressão cromada para uso geral 3/4" - Referência Técnica: STANDARD 39 CR 1153 - DECA ou similar | ud | 8 |  | 25.18 | 2.34 | 27.52 | 201.44 | 18.72 | 220.16 | 58.9588 | 279.1188
SINAPI | 9535 | 15.47 | CHUVEIRO TIPO DUCHA - elétrico automático 220 V - 5400 W | UN | 2 |  | 43.73 | 8.34 | 52.07 | 87.46 | 16.68 | 104.14 | 27.8887 | 132.0287
|  |  | IMÓVEL GUARITA | [10 empty] | 3245.2637
|  |  | PONTOS DE ÁGUA E ESGOTO | [10 empty] | 1068.0328
TCPO PINI | 15142.8.27.1 | 15.48 | Ponto de água fria com tubo de PVC e conexões, Ø 25 mm | ud | 2 |  | 39.47 | 95.94 | 135.41 | 78.94 | 191.88 | 270.82 | 72.5256 | 343.3456
| COMPOSIÇÃO | 88248 | AUXILIAR DE ENCANADOR | h | 3 | 14.43 |  | 43.29
| COMPOSIÇÃO | 88267 | ENCANADOR | h | 3 | 17.55 |  | 52.65
|  |  | Tubo soldável de PVC marrom para água fria (diâmetro da seção: 25 mm) | m | 8 | 2.41 | 19.28
|  |  | Tê 90º soldável de PVC marrom com rosca na bolsa central para água fria (diâmetro da parte roscável: 3/4 " / diâmetro da parte soldável: 25 mm) | ud | 1 | 2.9 | 2.9
|  |  | Joelho 90° soldável de PVC marrom e com rosca para água fria (diâmetro da part e roscável: 3/4 " / diâmetro da parte soldável: 25 mm) | ud | 3 | 1.64 | 4.92
|  |  | Joelho 90° soldável de PVC azul e com bucha de latão com reducao para água fria (diâm etro da parte roscável: 3/4 " / diâmetro da parte soldável: 32,00 mm) | ud | 1 | 12.37 | 12.37
TCPO PINI | 15152.8.29.1 | 15.49 | Ponto de esgoto primário, com tubo de PVC branco e conexões, Ø 100 mm | ud | 1 |  | 98.52 | 111.93 | 210.45 | 98.52 | 111.93 | 210.45 | 56.3585 | 266.8085
| COMPOSIÇÃO | 88267 | ENCANADOR | h | 3.5 | 17.55 |  | 61.425
| COMPOSIÇÃO | 88248 | AUXILIAR DE ENCANADOR | h | 3.5 | 14.43 |  | 50.505
|  |  | Joelho 90° PBV de PVC branco para esgoto série normal (diâmetro da seção: 100 mm ) | ud | 2 | 7.01 | 14.02
|  |  | Junção 45º PBV de PVC branco com redução para esgoto serie normal (diâmetro de entrada: 100,00 mm / diâmetro de saída: 75,00 mm) | ud | 1 | 19.08 | 19.08
|  |  | Tê 90º PBV de PVC branco para esgoto série normal (diâmetro da seção: 100 mm) | ud | 1 | 10.28 | 10.28
|  |  | Tubo PBV de PVC branco para esgoto série normal (diâmetro da seção: 100 mm) | m | 6 | 9.19 | 55.14
TCPO PINI | 15152.8.29.2 | 15.50 | Ponto de esgoto secundário, com tubo de PVC branco e conexões, Ø 50 mm | ud | 1 |  | 56.63 | 95.94 | 152.57 | 56.63 | 95.94 | 152.57 | 40.8582 | 193.4282
| COMPOSIÇÃO | 88248 | AUXILIAR DE ENCANADOR | h | 3 | 14.43 |  | 43.29
| COMPOSIÇÃO | 88267 | ENCANADOR | h | 3 | 17.55 |  | 52.65
|  |  | Tubo PBV de PVC branco para esgoto série normal (diâmetro da seção: 50 mm) | m | 6 | 5.96 | 35.76
|  |  | Tê 90º PBV de PVC branco para esgoto série normal (diâmetro da seção: 50 mm) | ud | 1 | 4.47 | 4.47
|  |  | Junção 45º PBV de PVC branco com redução para esgoto serie normal (diâmetro de entrada: 100,00 mm / diâmetro de saída: 50,00 mm) | ud | 1 | 12.44 | 12.44
|  |  | Joelho 90° PBV de PVC branco para esgoto série normal (diâmetro da seção: 50,00 m m) | ud | 2 | 1.98 | 3.96
composição própria | 15152.8.29.2 ADAPTADO TCPO | 15.51 | Ponto de esgoto secundário, com tubo de PVC branco e conexões, Ø 75 mm - VENTILAÇÃO | ud | 1 | 36.8085 | 71.59 | 95.94 | 167.53 | 71.59 | 95.94 | 167.53 | 44.8645 | 212.3945
| COMPOSIÇÃO | 88248 | AUXILIAR DE ENCANADOR | h | 3 | 14.43 |  | 43.29
| COMPOSIÇÃO | 88267 | ENCANADOR | h | 3 | 17.55 |  | 52.65
|  |  | Tubo PBV de PVC branco para esgoto série normal (diâmetro da seção: 75 mm) | m | 6 | 7.51 | 45.06
|  |  | Tê 90º PBV de PVC branco para esgoto série normal (diâmetro da seção: 75 mm) | ud | 1 | 6.83 | 6.83
|  |  | Junção 45º PBV de PVC branco com redução para esgoto serie normal (diâmetro de entrada: 100,00 mm / diâmetro de saída: 75,00 mm) | ud | 1 | 12.78 | 12.78
|  |  | Joelho 90° PBV de PVC branco para esgoto série normal (diâmetro da seção: 75,00 m m) | ud | 2 | 3.46 | 6.92
SINAPI | 89491 | 15.52 | CAIXA SIFONADA, PVC, DN 150 X 185 X 75 MM, - com grelha branca - fornecimento e instalação | UD | 1 |  | 30.31 | 10.75 | 41.06 | 30.31 | 10.75 | 41.06 | 10.9959 | 52.0559
|  |  | REGISTROS - GAVETA COM ACABAMENTO CROMADO | [10 empty] | 100.5239
SINAPI | 73663 | 15.53 | REGISTRO GAVETA 3/4" com canopla cromada - acabamento simples - fornecimento e instalação | UD | 1 |  | 65.86 | 13.43 | 79.29 | 65.86 | 13.43 | 79.29 | 21.2339 | 100.5239
|  |  | LOUÇAS | [10 empty] | 1047.5705
SINAPI | 86932 | 15.54 | Bacia de louça branca com caixa acoplada - Referência: linha Ravena DECA ou similar linha ECO (botão duplo acionamento) | ud | 1 |  | 330.33 | 16.06 | 346.39 | 330.33 | 16.06 | 346.39 | 92.7632 | 439.1532
COTAÇÃO |  | 15.55 | Assento para Bacia de louça | ud | 1 |  | 138.9 |  | 138.9 | 138.9 | 0 | 138.9 | 37.1974 | 176.0974
SINAPI | 86940 (EXCLUÍDO O MISTURADOR) | 15.56 | Lavatório de louça branca com coluna - Referência: linha Ravena Deca ou similar - instalada incluisive válvula de escoamento cromada, sifão, engate cromado para torneira e parafusos cromados para fixação | ud | 1 |  | 307.62 | 33.38 | 341 | 307.62 | 33.38 | 341 | 91.3198 | 432.3198
|  |  | METAIS | [10 empty] | 1029.1366
COMPOSIÇÃO PRÓPRIA |  | 15.57 | Papeleira em metal cromado de parafusar - Referência Técnica: linha Deca Flex 2020 ou similar, que apresente características visuais e materiais de fabricação idênticos - instalado junto a cada bacia sanitária nova | ud | 1 |  | 93.9 | 8.78 | 102.68 | 93.9 | 8.78 | 102.68 | 27.4977 | 130.1777
SINAPI | COMPOSIÇÃO | 88309 | Pedreiro | h | 0.5 | 17.55 |  | 8.775
COTAÇÃO |  |  | Papeleira em metal cromado de parafusar - Referência Técnica: linha Deca Flex 2020 ou similar, que apresente características visuais e materiais de fabricação idênticos - instalado junto a cada bacia sanitária nova | m | 1 | 93.9 | 93.9
composição própria |  | 15.58 | Saboneteira de plástico para sabonete líquido (fornecida pelo TRT- só instalação) - uma por sanitário | ud | 1 |  | 0 | 13.9 | 13.9 | 0 | 13.9 | 13.9 | 3.7224 | 17.6224
SINAPI | COMPOSIÇÃO | 88316 | Servente | h | 1 | 13.9 |  | 13.9
composição própria |  | 15.59 | Dispenser para papel toalha, linha standard - Fornecimento e instalação (fornecida pelo TRT-só instalação) - uma por santário e copa | ud | 1 |  | 0 | 13.9 | 13.9 | 0 | 13.9 | 13.9 | 3.7224 | 17.6224
SINAPI | COMPOSIÇÃO | 88316 | Servente | h | 1 | 13.9 |  | 13.9
composição própria |  | 15.60 | Toalheiro tipo gancho em metal cromado de parafusar - Referêcnia Técnica: linha Deca Flex 2060 ou similar - instalados nos sanitários e nas copas | ud | 1 |  | 50.9 | 13.9 | 64.8 | 50.9 | 13.9 | 64.8 | 17.3534 | 82.1534
SINAPI | COMPOSIÇÃO | 88316 | Servente | h | 1 | 13.9 |  | 13.9
COTAÇÃO |  |  | Toalheiro tipo gancho em metal cromado de parafusar - Referêcnia Técnica: linha Deca Flex 2060 ou similar - instalados nos sanitários e nas copas | pç | 1 | 50.9 | 50.9
SINAPI | 74125/002 | 15.61 | Espelho cristal para sanitário, e=5 mm com bisotê de 1,5cm - fixado com 04 (quatro) botões cromados nas bordas. (0,60x1,00) - instalado junto a cada lavatório novo. | m² | 1 |  | 336.23 | 20.29 | 356.52 | 336.23 | 20.29 | 356.52 | 95.4761 | 451.9961
composição prórpria | adaptada TCPO 15410.8.27.2 | 15.62 | Torneira de pressão cromada para lavatório com fechamento automático - Referência Técnica: Torneira Lavatório uso público mesa Pressmatic Alfa CR 446106 - Docol ou similar - fechamaneto automático ou similar | ud | 1 |  | 187.66 | 44.77 | 232.43 | 187.66 | 44.77 | 232.43 | 62.2448 | 294.6748
SINAPI | COMPOSIÇÃO | 88248 | AUXILIAR DE ENCANADOR | h | 1.4 | 14.43 |  | 20.202
SINAPI | COMPOSIÇÃO | 88267 | ENCANADOR | h | 1.4 | 17.55 |  | 24.57
TCPO |  |  | Fita de vedação para tubos e conexões roscáveis (comprimento: 50 m / largura: 18 mm) | ud | 0.94 | 0.13 | 0.1222
cotação |  |  | Torneira de pressão cromada para lavatório com fechamento automático - Referência Técnica: Torneira Lavatório uso público mesa Pressmatic Alfa CR 446106 - Docol ou similar - fechamaneto automático ou similar | ud | 1 | 187.54 | 187.54
SINAPI | 86914 | 15.63 | Torneira de pressão cromada para uso geral 3/4" - Referência Técnica: STANDARD 39 CR 1153 - DECA ou similar | ud | 1 |  | 25.18 | 2.34 | 27.52 | 25.18 | 2.34 | 27.52 | 7.3699 | 34.8899
|  |  | ALIMENTAÇÃOE DISTRIBUIÇÃO DE ÁGUA FRIA | [10 empty] | 17675.93
|  |  | TUBOS - INCLUSIVE CONEXÕES | [10 empty] | 3825.6968
composição própria |  | 15.64 | TUBO PVC SOLDAVEL AGUA FRIA DN 50MM, INCLUSIVE CONEXOES - FORNECIMENTO E INSTALACAO | M | 91.9 |  | 8.57 | 4.29 | 12.86 | 787.58 | 394.251 | 1181.831 | 316.4943 | 1498.3253
SINAPI | insumo | 9875 | tubo pvc, soldavel, dn 50 mm, para agua fria (nbr-5648) | m | 1.1 | 7.78 | 8.558
SINAPI | insumo | 3767 | lixa em folha para parede ou madeira, numero 120 (cor vermelha) | ud | 0.01 | 0.73 | 0.0073
SINAPI | COMPOSIÇÃO | 88248 | auxiliar de encanador | H | 0.134 | 14.43 |  | 1.9336
SINAPI | COMPOSIÇÃO | 88267 | encanador | H | 0.134 | 17.55 |  | 2.3517
SINAPI | 89402 | 15.65 | TUBO PVC SOLDAVEL AGUA FRIA DN 25MM, INCLUSIVE CONEXOES - FORNECIMENTO E INSTALACAO | M | 105.2 |  | 3.55 | 2.43 | 5.98 | 373.46 | 255.636 | 629.096 | 168.4719 | 797.5679
SINAPI | 89403 | 15.66 | TUBO PVC SOLDAVEL AGUA FRIA DN 32MM, INCLUSIVE CONEXOES - FORNECIMENTO E INSTALACAO | M | 136.5 |  | 5.96 | 2.88 | 8.84 | 813.54 | 393.12 | 1206.66 | 323.1435 | 1529.8035
|  |  | REGISTROS DE ESFERA | [10 empty] | 1033.1049
TCPO | 15110.8.5.6 | 15.67 | Registro de esfera em PVC roscável, ø 2" | UD | 8 |  | 39.05 | 8 | 47.05 | 312.4 | 64 | 376.4 | 100.7999 | 477.1999
SINAPI | COMPOSIÇÃO | 88248 | auxiliar de encanador | H | 0.25 | 14.43 |  | 3.6075
SINAPI | COMPOSIÇÃO | 88267 | ENCANADOR | H | 0.25 | 17.55 |  | 4.3875
TCPO |  |  | Fita de vedação para tubos e conexões roscáveis, rolo de 50 m x 18 mm | UD | 2.82 | 0.13 | 0.3666
TCPO |  |  | Registro de PVC de esfera roscável Ø 2" | UD | 1.02 | 37.92 | 38.6784
TCPO | 15110.8.5.3 | 15.68 | Registro de esfera em PVC roscável, ø 1" | UD | 8 |  | 16.78 | 8 | 24.78 | 134.24 | 64 | 198.24 | 53.0887 | 251.3287
SINAPI | COMPOSIÇÃO | 88248 | auxiliar de encanador | H | 0.25 | 14.43 |  | 3.6075
SINAPI | COMPOSIÇÃO | 88267 | ENCANADOR | H | 0.25 | 17.55 |  | 4.3875
TCPO |  |  | Fita de vedação para tubos e conexões roscáveis, rolo de 50 m x 18 mm | UD | 1.5 | 0.13 | 0.195
TCPO |  |  | Registro de PVC de esfera roscável Ø 2" | UD | 1.02 | 16.26 | 16.5852
SINAPI | 90371 | 15.69 | Registro de esfera em PVC roscável, ø 3/4" | UD | 14 |  | 11.79 | 5.37 | 17.16 | 165.06 | 75.18 | 240.24 | 64.3363 | 304.5763
|  |  | RESERVATÓRIOS | [10 empty] | 12817.1284
composição própria |  | 15.70 | CAIXA D´ÁGUA EM FIBRA DE VIDRO , 10.000 litros - incluisive acessórios - Fortlev ou similar | UD | 2 |  | 4315.81 | 739.06 | 5054.87 | 8631.62 | 1478.12 | 10109.74 | 2707.3884 | 12817.1284
| COMPOSIÇÃO | 88267 | ENCANADOR | h | 23.11 | 17.55 |  | 405.5805
| COMPOSIÇÃO | 88248 | auxiliar de encanador | h | 23.11 | 14.43 |  | 333.4773
| insumo TCPO |  | Massa de vidraceiro | kg | 0.1 | 3.03 | 0.303
| insumo TCPO |  | CAIXA D´ÁGUA EM FIBRA DE VIDRO , 10.000 litros - incluisive acessórios - Fortlev ou similar | ud | 1 | 4199 | 4199
| insumo TCPO |  | Adaptador PVC soldável com flanges e anel para caixa d' água Ø 20 mm x 1/2" | ud | 2 | 7.14 | 14.28
| insumo TCPO |  | Adaptador PVC soldável com flanges e anel para caixa d' água Ø 25 mm x 3/4" | ud | 2 | 8.67 | 17.34
| insumo TCPO |  | Adaptador PVC soldável com flanges e anel para caixa d' água Ø 50 mm x 1 1/2" | ud | 4 | 20.98 | 83.92
| insumo TCPO |  | Fita de vedação para tubos e conexões roscáveis, rolo de 50 m x 18 mm | m | 3.03 | 0.32 | 0.9696
|  |  | REDE DE DRENAGEM - CAPTAÇÃO DE ÁGUAS PLUVIAIS | [10 empty] | 76943.7303
|  |  | TUBOS DE CONCRETO | [10 empty] | 51088.6862
SINAPI | 83675 | 15.71 | TUBO CONCRETO SIMPLES DN 150/200 MM PARA DRENAGEM - fornecimento e instalação - inclusive escavação manual | M | 316 |  | 36.03 | 35.8 | 71.83 | 11385.48 | 11312.8 | 22698.28 | 6078.5994 | 28776.8794
SINAPI | 83676 | 15.72 | TUBO CONCRETO SIMPLES DN 250/300 mm PARA DRENAGEM - fornecimento e instalação - inclusive escavação manual | M | 53.5 |  | 44.19 | 44.46 | 88.65 | 2364.17 | 2378.61 | 4742.78 | 1270.1165 | 6012.8965
SINAPI | 83677 | 15.73 | TUBO CONCRETO SIMPLES DN 400 mm PARA DRENAGEM - fornecimento e instalação - inclusive escavação manual | M | 97 |  | 65.98 | 44.46 | 110.44 | 6400.06 | 4312.62 | 10712.68 | 2868.8557 | 13581.5357
SINAPI | 83678 | 15.74 | TUBO CONCRETO SIMPLES DN 500 mm PARA DRENAGEM - fornecimento e instalação - inclusive escavação manual | M | 15.3 |  | 95.63 | 44.46 | 140.09 | 1463.14 | 680.238 | 2143.378 | 573.9966 | 2717.3746
|  |  | TUBOS PVC | [10 empty] | 6067.1837
SINAPI | 89580 | 15.75 | TUBO PVC ESGOTO PREDIAL DN 150 mm - inclusive conexões - fornecimento e instalação - descidas até a primeira caixa de captação | M | 96 |  | 45.98 | 3.87 | 49.85 | 4414.08 | 371.52 | 4785.6 | 1281.5837 | 6067.1837
|  |  | CAIXAS | [10 empty] | 15157.3477
SINAPI | 72289 | 15.76 | CAIXA DE INSPEÇÃO 80X80X80CM EM ALVENARIA - EXECUÇÃO - revestida internamente - com tampa pré-moldada de concreto e fundo de concreto 15MPA - escavação e confecção | UD | 27 |  | 233.54 | 80.96 | 314.5 | 6305.58 | 2185.92 | 8491.5 | 2274.0237 | 10765.5237
SINAPI | 72290 | 15.77 | CAIXA DE INSPEÇÃO 90X90X80CM EM ALVENARIA - EXECUÇÃO - revestida internamente - com tampa pré-moldada de concreto e fundo de concreto 15MPA - escavação e confecção | UD | 9 |  | 262.98 | 90.89 | 353.87 | 2366.82 | 818.01 | 3184.83 | 852.8975 | 4037.7275
TCPO | 07725.8.1.3 | 15.78 | Grelha hemisférica de ferro fundido ø 150 mm (6") - para águas pluviais | UD | 10 |  | 26.01 | 1.92 | 27.93 | 260.1 | 19.2 | 279.3 | 74.7965 | 354.0965
SINAPI | COMPOSIÇÃO | 88248 | auxiliar de encanador | H | 0.06 | 14.43 |  | 0.8658
SINAPI | COMPOSIÇÃO | 88267 | ENCANADOR | H | 0.06 | 17.55 |  | 1.053
|  |  | Grelha hemisférica de ferro fundido ø 150 mm (6") - para águas pluviais | UD | 1 | 26.01 | 26.01
|  |  | SISTEMA APROVEITAMENTO ÁGUA CHUVA | [10 empty] | 4630.5127
SINAPI | 89402 | 15.79 | TUBO PVC SOLDAVEL AGUA FRIA DN 25MM, INCLUSIVE CONEXOES - FORNECIMENTO E INSTALACAO | M | 64 |  | 3.55 | 2.43 | 5.98 | 227.2 | 155.52 | 382.72 | 102.4924 | 485.2124
SINAPI | 89403 | 15.80 | TUBO PVC SOLDAVEL AGUA FRIA DN 32MM, INCLUSIVE CONEXOES - FORNECIMENTO E INSTALACAO | M | 117 |  | 5.96 | 2.88 | 8.84 | 697.32 | 336.96 | 1034.28 | 276.9802 | 1311.2602
composição própria |  | 15.81 | TUBO PVC SOLDAVEL AGUA FRIA DN 50MM, INCLUSIVE CONEXOES - FORNECIMENTO E INSTALACAO | M | 48 |  | 8.57 | 4.29 | 12.86 | 411.36 | 205.92 | 617.28 | 165.3076 | 782.5876
SINAPI | insumo | 9875 | tubo pvc, soldavel, dn 50 mm, para agua fria (nbr-5648) | m | 1.1 | 7.78 | 8.558
SINAPI | insumo | 3767 | lixa em folha para parede ou madeira, numero 120 (cor vermelha) | ud | 0.01 | 0.73 | 0.0073
SINAPI | COMPOSIÇÃO | 88248 | auxiliar de encanador | H | 0.134 | 14.43 |  | 1.9336
SINAPI | COMPOSIÇÃO | 88267 | encanador | H | 0.134 | 17.55 |  | 2.3517
SINAPI | 86914 | 15.82 | Torneira de pressão cromada para uso geral 3/4" - Referência Técnica: STANDARD 39 CR 1153 - DECA ou similar | ud | 10 |  | 25.18 | 2.34 | 27.52 | 251.8 | 23.4 | 275.2 | 73.6986 | 348.8986
SINAPI | 88503 | 15.83 | CAIXA D´ÁGUA EM POLIETILENO, 1000 litros - incluisive acessórios | UD | 2 |  | 505.99 | 165.47 | 671.46 | 1011.98 | 330.94 | 1342.92 | 359.634 | 1702.554
|  |  | REDE DE COLETA ESGOTO SANITÁRIO | [10 empty] | 15449.0431
|  |  | TUBOS PVC - INCLUSIVE CONEXÕES | [10 empty] | 8220.3518
SINAPI | 89800 | 15.84 | TUBO PVC ESGOTO PREDIAL DN 100mm - formecimento e instalação | M | 195 |  | 13.45 | 3.44 | 16.89 | 2622.75 | 670.8 | 3293.55 | 882.0127 | 4175.5627
SINAPI | 89580 | 15.85 | TUBO PVC ESGOTO PREDIAL DN 150 mm - inclusive conexões - fornecimento e instalação - descidas até a primeira caixa de captação | M | 64 |  | 45.98 | 3.87 | 49.85 | 2942.72 | 247.68 | 3190.4 | 854.3891 | 4044.7891
|  |  | CAIXAS | [10 empty] | 7228.6913
SINAPI | 74051/2 | 15.86 | CAIXA DE GORDURA SIMPLES EM CONCRETO - com tampa - fornecimento e instalação | UD | 5 |  | 88.25 | 42.98 | 131.23 | 441.25 | 214.9 | 656.15 | 175.717 | 831.867
SINAPI | 74104/1 | 15.87 | CAIXA DE INSPEÇÃO EM ALVENARIA DE TIJOLO MACIÇO 60 X 60 X 60 cm - revestida internamente - com fundo de concreto 15MPA - escavação e confecção | UD | 15 |  | 82.14 | 38.6 | 120.74 | 1232.1 | 579 | 1811.1 | 485.0126 | 2296.1126
SINAPI | 6171 | 15.88 | TAMPA DE CONCRETO ARMADO 60X60X5CM PARA CAIXA | UD | 15 |  | 14.77 | 4.29 | 19.06 | 221.55 | 64.35 | 285.9 | 76.564 | 362.464
SINAPI | 72289 | 15.89 | CAIXA DE INSPEÇÃO 80X80X80CM EM ALVENARIA - EXECUÇÃO - revestida internamente - com tampa pré-moldada de concreto e fundo de concreto 15MPA - escavação e confecção | UD | 6 |  | 233.54 | 80.96 | 314.5 | 1401.24 | 485.76 | 1887 | 505.3386 | 2392.3386
SINAPI | 72290 | 15.90 | CAIXA DE INSPEÇÃO 90X90X80CM EM ALVENARIA - EXECUÇÃO - revestida internamente - com tampa pré-moldada de concreto e fundo de concreto 15MPA - escavação e confecção | UD | 3 |  | 262.98 | 90.89 | 353.87 | 788.94 | 272.67 | 1061.61 | 284.2992 | 1345.9092
|  | 16 | INSTALAÇÕES DE AR CONDICIONADO | [10 empty] | 1209317.594
cotação |  | 16.1 | SISTEMA DE CLIMATIZAÇÃO TIPO VRF - conforme projeto - fornecimento e instalação | ud | 1 |  | 992309.6 |  | 992309.6 | 992309.6 | 0 | 992309.6 | 207690.3993 | 1199999.9993
|  |  | IMÓVEL FÓRUM | [10 empty] | 9115.0383
|  |  | DRENOS DOS EQUIPAMENTOS CONDICIONADORES DE AR | [10 empty] | 9115.0383
composição própria | 15142.8.27.1 adaptado TCPO | 16.1 | Ponto de água fria com tubo de PVC e conexões, Ø 32 mm (1 1/2") - DRENOS | ud | 45 |  | 63.83 | 95.94 | 159.77 | 2872.35 | 4317.3 | 7189.65 | 1925.3883 | 9115.0383
| COMPOSIÇÃO | 88248 | AUXILIAR DE ENCANADOR | h | 3 | 14.43 |  | 43.29
| COMPOSIÇÃO | 88267 | ENCANADOR | h | 3 | 17.55 |  | 52.65
|  |  | Tubo soldável de PVC marrom para água fria (diâmetro da seção: 32 mm) | m | 8 | 4.37 | 34.96
|  |  | Joelho 90° soldável de PVC marrom para água fria (diâmetro da seção: 32 mm) | ud | 1 | 1.07 | 1.07
|  |  | Joelho 90° soldável de PVC marrom e com rosca com reducao para água fria (diâm etro da parte roscável: 3/4 " /diâmetro da parte soldável: 32 mm) | ud | 3 | 7.82 | 23.46
|  |  | Tê 90º soldável de PVC marrom com rosca na bolsa central para água fria (diâmetro da parte roscável: 3/4 " / diâmetro da parte soldável: 32 mm) | ud | 1 | 4.34 | 4.34
|  |  | IMÓVEL GUARITA | [10 empty] | 202.5564
|  |  | DRENOS DOS EQUIPAMENTOS CONDICIONADORES DE AR | [10 empty] | 202.5564
composição própria | 15142.8.27.1 adaptado TCPO | 16.2 | Ponto de água fria com tubo de PVC e conexões, Ø 32 mm (1 1/2") - DRENOS | ud | 1 |  | 63.83 | 95.94 | 159.77 | 63.83 | 95.94 | 159.77 | 42.7864 | 202.5564
| COMPOSIÇÃO | 88248 | AUXILIAR DE ENCANADOR | h | 3 | 14.43 |  | 43.29
| COMPOSIÇÃO | 88267 | ENCANADOR | h | 3 | 17.55 |  | 52.65
|  |  | Tubo soldável de PVC marrom para água fria (diâmetro da seção: 32 mm) | m | 8 | 4.37 | 34.96
|  |  | Joelho 90° soldável de PVC marrom para água fria (diâmetro da seção: 32 mm) | ud | 1 | 1.07 | 1.07
|  |  | Joelho 90° soldável de PVC marrom e com rosca com reducao para água fria (diâm etro da parte roscável: 3/4 " /diâmetro da parte soldável: 32 mm) | ud | 3 | 7.82 | 23.46
|  |  | Tê 90º soldável de PVC marrom com rosca na bolsa central para água fria (diâmetro da parte roscável: 3/4 " / diâmetro da parte soldável: 32 mm) | ud | 1 | 4.34 | 4.34
|  | 17 | INSTALAÇÕES DE PREVENÇÃO CONTRA INCÊNDIOS | [10 empty] | 35564.2514
COMPOSIÇÃO PRÓPRIA |  | 17.1 | Instalação de tubulação para alimentação de hidrantes em ferro galvanizado 2 1/2", ligando o hidrante de recalque aos hidrantes internos. | M | 155.07 |  | 16.87 | 31.45 | 48.32 | 2616.03 | 4876.9515 | 7492.9815 | 2006.6204 | 9499.6019
SINAPI | COMPOSIÇÃO | 88267 | ENCANADOR OU BOMBEIRO HIDRÁULICO | h | 1 | 17.55 |  | 17.55
SINAPI | COMPOSIÇÃO | 88316 | SERVENTE | h | 1 | 13.9 |  | 13.9
SINAPI | 21131 |  | Tubulação para alimentação de hidrantes em ferro galvanizado 21/2" | m | 1 | 16.87 | 16.87
COMPOSIÇÃO PRÓPRIA |  | 17.2 | Instalação de conexôes para alimentação de hidrantes em ferro galvanizado 2 1/2", no entorno e nas prumadas, ligando toda rede. | UN | 1 |  | 3634.56 | 314.5 | 3949.06 | 3634.56 | 314.5 | 3949.06 | 1057.5583 | 5006.6183
SINAPI | COMPOSIÇÃO | 88267 | ENCANADOR OU BOMBEIRO HIDRÁULICO | h | 10 | 17.55 |  | 175.5
SINAPI | COMPOSIÇÃO | 88316 | SERVENTE | h | 10 | 13.9 |  | 139
SINAPI | 6299 |  | TE FERRO GALVANIZADO 90G 2 1/2" | ud | 8 | 63.77
SINAPI | 1791 |  | CURVA FERRO GALVANIZADO 90G ROSCA FEMEA REF. 2 1/2" | ud | 36 | 100.96 | 3634.56
SINAPI | 72284 | 17.3 | Hidrantes SIMPLES - Abrigo para hidrante, 90X60X17 cm, com registro globo angular 45º 2.1/2", adaptador storz 2.1/2", mangueira de incêndio 20 m, redução 2.1/2X1.1/2" e esguicho em latão 1.1/2" - Fornecimento e instalação. | UD | 5 |  | 876.91 | 85.6 | 962.51 | 4384.55 | 428 | 4812.55 | 1288.8009 | 6101.3509
Composição própria |  | 17.4 | Hidrantes Recalque | UD | 1 |  | 1064.21 | 125.8 | 1190.01 | 1064.21 | 125.8 | 1190.01 | 318.6847 | 1508.6947
SINAPI | COMPOSIÇÃO | 88267 | ENCANADOR OU BOMBEIRO HIDRÁULICO | h | 4 | 17.55 |  | 70.2
SINAPI | COMPOSIÇÃO | 88316 | SERVENTE | h | 4 | 13.9 |  | 55.6
SINAPI | 10904 |  | VÁLVULA GLOBO ÂNGULAR 45º Φ 65mm ROSQUEÁVEL | ud | 1 | 165.28 | 165.28
SINAPI | 3913 |  | MEIA LUVA ROSCADA PADRÃO BSP, PARA SOLDA | ud | 1 | 36.86 | 36.86
SINAPI | 4208 |  | NIPLE CÔNICO EM AÇO GALVANIZADO | ud | 1 | 29.03 | 29.03
SINAPI | 10905 |  | TAMPÃO BASCULANTE EM FERRO FUNDIDO OU CHAPA XADREZ | ud | 1 | 86.57 | 86.57
SINAPI | 10405 |  | VÁLVULA DE RETENÇÃO HORIZONTAL | ud | 1 | 349.51 | 349.51
SINAPI | 20973 |  | ADAPTADOR STORZ PARA CONEXÃO DE MANGUEIRA, Φ65mm. | ud | 1 | 101.22 | 101.22
SINAPI | 83449 |  | CAIXA COM BASE EM CONCRETO, LATERAL EM ALVENARIA E FUNDO EM BRITA | ud | 1 | 295.74 | 295.74
TCPO | 13003000008 | 17.5 | Bombas centrifugas para hidrantes | UD | 2 |  | 3776.27 | 255.84 | 4032.11 | 7552.54 | 511.68 | 8064.22 | 2159.5981 | 10223.8181
SINAPI | COMPOSIÇÃO | 88267 | ENCANADOR OU BOMBEIRO HIDRÁULICO | h | 8 | 17.55 |  | 140.4
SINAPI | COMPOSIÇÃO | 88248 | AUXILIAR DE ENCANADOR | h | 8 | 14.43 |  | 115.44
|  |  | Conjunto motor-bomba - centrífuga trifásico para recalque de água 10 HP / altura manométrica: 60 m / vazão: 30,6 m³/h | ud | 1 | 3776.27 | 3776.27
SINAPI | 83635 | 17.6 | EXTINTOR INCENDIO TP PO QUIMICO 6KG - FORNECIMENTO E INSTALACAO | UD | 7 |  | 123.5 | 10.7 | 134.2 | 864.5 | 74.9 | 939.4 | 251.5713 | 1190.9713
SINAPI | 73775/2 | 17.7 | EXTINTOR INCENDIO AGUA-PRESSURIZADA 10L INCL SUPORTE PAREDE CARGA COMPLETA FORNECIMENTO E COLOCACAO | UD | 6 |  | 108.06 | 10.7 | 118.76 | 648.36 | 64.2 | 712.56 | 190.8236 | 903.3836
SINAPI | 72554 | 17.8 | EXTINTOR DE CO2 6KG - FORNECIMENTO E INSTALACAO | UD | 1 |  | 373.84 | 6.42 | 380.26 | 373.84 | 6.42 | 380.26 | 101.8336 | 482.0936
| COMPOSIÇÃO PRÓPRIA | 17.9 | Instalação de placas de sinalização - somente mão de obra para fixação - material fornecido pelo TRT | UN | 65 |  |  | 7.86 | 7.86 | 0 | 510.9 | 510.9 | 136.819 | 647.719
SINAPI | COMPOSIÇÃO | 88309 | PEDREIRO | h | 0.25 | 17.55 |  | 4.3875
SINAPI | COMPOSIÇÃO | 88316 | Servente | h | 0.25 | 13.9 |  | 3.475
|  | 18 | PAISAGISMO E SERVIÇOS EXTERNOS | [10 empty] | #VALUE!
|  |  | SERVIÇOS INTERNOS AO TERRENO | [10 empty] | #VALUE!
|  |  | PAISAGISMO | [10 empty] | 27135.725
SINAPI | 85180 | 18.1 | PLANTIO DE GRAMA Esmeralda em leivas ou rolo - inclusive preparo do substrato | m² | 2130 |  | 6.45 | 2.15 | 8.6 | 13738.5 | 4579.5 | 18318 | 4905.5604 | 23223.5604
SINAPI | 73967/1 | 18.2 | PLANTIO DE ARBUSTO, ALTURA MAIOR QUE 1,00M, EM CAVAS DE 80X80X80CM | ud | 30 |  | 27.03 | 23.33 | 50.36 | 810.9 | 699.9 | 1510.8 | 404.5922 | 1915.3922
SINAPI | 73967/2 | 18.3 | PLANTIO DE ARVORE REGIONAL, ALTURA MAIOR QUE 2,00M, EM CAVAS DE 80X80X80CM | ud | 29 |  | 30.98 | 23.33 | 54.31 | 898.42 | 676.57 | 1574.99 | 421.7823 | 1996.7723
|  |  | ESTACIONAMENTO INTERNO E ACESSOS DE VEÍCULOS | [10 empty] | 243610.3436
SINAPI | 73766/001 | 18.4 | BASE PARA PAVIMENTACAO COM MACADAME HIDRAULICO, inclusive compactação - 10cm | m³ | 226.8 |  | 90.53 | 6.6 | 97.13 | 20532.2 | 1496.88 | 22029.08 | 5899.3876 | 27928.4676
TCPO | 30.005.000029. | 18.5 | Pavimentação intertravada de blocos de concreto retangulares e = 8 cm, FCK 35MPA - assentados sobre coxim de areia | m² | 2835 |  | 44.28 | 11.09 | 55.37 | 125533.8 | 31440.15 | 156973.95 | 42037.6238 | 199011.5738
SINAPI | COMPOSIÇÃO | 88260 | Calceteiro | h | 0.25 | 16.56 |  | 4.14
SINAPI | COMPOSIÇÃO | 88316 | servente | h | 0.5 | 13.9 |  | 6.95
TCPO |  |  | Bloco de concreto retangular para pavimentação intertravada 10 x 20 x 8 cm | ud | 50 | 0.74 | 37
TCPO |  |  | Areia fina lavada | m² | 0.00543 | 130.62 | 0.70927
TCPO |  |  | Areia média lavada | m² | 0.054 | 110.68 | 5.9767
TCPO |  |  | Compactador placa vibratória 10 HP 7,5 kW, 5624 kgf, peso 440 kg | h prod | 0.03 | 19.8 | 0.594
SINAPI | 73763/005 | 18.6 | MEIO-FIO DE CONCRETO 15 MPA, 30 cm base X 26 cm altura, moldado "in loco" com extrusora, inslcuindo escavações e reaterro. | M | 675 |  | 15.65 | 3.83 | 19.48 | 10563.75 | 2585.25 | 13149 | 3521.3022 | 16670.3022
|  |  | CALÇADAS | [10 empty] | 50003.4266
TCPO | 30.005.000029. | 18.7 | Pavimentação intertravada de blocos de concreto retangulares e = 8 cm, FCK 35MPA - assentados sobre coxim de areia | m² | 700 |  | 44.28 | 11.09 | 55.37 | 30996 | 7763 | 38759 | 10379.6602 | 49138.6602
SINAPI | COMPOSIÇÃO | 88260 | Calceteiro | h | 0.25 | 16.56 |  | 4.14
SINAPI | COMPOSIÇÃO | 88316 | servente | h | 0.5 | 13.9 |  | 6.95
TCPO |  |  | Bloco de concreto retangular para pavimentação intertravada 10 x 20 x 8 cm | ud | 50 | 0.74 | 37
TCPO |  |  | Areia fina lavada | m² | 0.00543 | 130.62 | 0.70927
TCPO |  |  | Areia média lavada | m² | 0.054 | 110.68 | 5.9767
TCPO |  |  | Compactador placa vibratória 10 HP 7,5 kW, 5624 kgf, peso 440 kg | h prod | 0.03 | 19.8 | 0.594
TCPO | 09620.8.3.1 | 18.8 | Placa cimentícia podotátil 40 x 40 cm, e = 3,5 cm, de alta resistência, podotátil direcionalou de alerta, assentada com argamassa de cimento e areia | m² | 10 |  | 51.09 | 17.12 | 68.21 | 510.9 | 171.2 | 682.1 | 182.6664 | 864.7664
SINAPI | COMPOSIÇÃO | 88309 | pedreiro | h | 0.5 | 17.55 |  | 8.775
SINAPI | COMPOSIÇÃO | 88316 | servente | h | 0.6 | 13.9 |  | 8.34
TCPO |  |  | Areia média lavada | m³ | 0.01 | 54.07 | 0.5407
TCPO |  |  | Cimento CP-32 | kg | 7.5 | 0.44 | 3.3
TCPO |  |  | Placa cimentícia podotátil 40 x 40 x 3,5 cm | m² | 1.05 | 45 | 47.25
|  |  | VIGOTE DE TRAVAMENTO DAS CALÇADAS | [10 empty] | 2505.0688
SINAPI | 84215 | 18.9 | FORMA EM MADEIRA PARA CONCRETO | M2 | 37 |  | 20.13 | 13.61 | 33.74 | 744.81 | 503.57 | 1248.38 | 334.3162 | 1582.6962
SINAPI | 74138/3 | 18.10 | CONCRETO USINADO BOMBEADO FCK=25MPA, INCLUSIVE COLOCAÇÃO, ESPALHAMENTO E ACABAMENTO. | M3 | 2.22 |  | 290.82 | 36.9 | 327.72 | 645.62 | 81.918 | 727.538 | 194.8347 | 922.3727
|  |  | HALL E ESCADA - ACESSO AO IMÓVEL | [10 empty] | #VALUE!
SINAPI | 87504 | 18.11 | ALVENARIA EM TIJOLO CERAMICO FURADO 9X14X19CM, 1 vez (espessura 9 cm), assentado em argamassa traço 1:4 (cimento e areia), preparo manual, junta 1 cm - FECHAMENTO EXTERNO ARQUIVO | M2 | #VALUE! |  | 32 | 16.7 | 48.7 | #VALUE! | #VALUE! | #VALUE! | #VALUE! | #VALUE!
SINAPI | 74164/001 | 18.12 | LASTRO DE BRITA Nº 2 - apiloada manualmente com mao até 30 Kg | M3 | #VALUE! |  | 51.92 | 17.89 | 69.81 | #VALUE! | #VALUE! | #VALUE! | #VALUE! | #VALUE!
SINAPI | 74115/1 | 18.13 | EXECUÇÃO DE LASTRO EM CONCRETO (1:2,5:6) | M³ | #VALUE! |  | 221.47 | 114.34 | 335.81 | #VALUE! | #VALUE! | #VALUE! | #VALUE! | #VALUE!
SINAPI | 73994/001 | 18.14 | ARMACAO EM TELA SOLDADA Q-138 (ACO CA-60 4,2mm C/10 cm) - 2,20 kg/m² | KG | #VALUE! |  | 5.53 | 0.61 | 6.14 | #VALUE! | #VALUE! | #VALUE! | #VALUE! | #VALUE!
SINAPI | 74072/2 | 18.15 | CORRIMAO EM TUBO ACO GALVANIZADO - 2 1/2" - fixado à alvenaria com braçadeira - acabamento em fundo para galvanizado e pintura em esmalte sintético | M | 12 |  | 75.9 | 29.44 | 105.34 | 910.8 | 353.28 | 1264.08 | 338.5206 | 1602.6006
|  |  | GRADIL DE FECHAMENTO DO TERRENO | [10 empty] | 169138.5083
SINAPI | 73965/10 | 18.16 | ESCAVACAO MANUAL DE VALA - material de 1ª categoria, até 1,50m - fundações do prédio principal, arquivo e fechamentos do terreno | M3 | 28.8 |  | 0 | 48.68 | 48.68 | 0 | 1401.984 | 1401.984 | 375.4513 | 1777.4353
SINAPI | 74164/001 | 18.17 | LASTRO DE BRITA Nº 2 - apiloado manualmente com maço de até 30 Kg | M3 | 1.8 |  | 51.92 | 17.84 | 69.76 | 93.46 | 32.112 | 125.572 | 33.6282 | 159.2002
SINAPI | 73964/004 | 18.18 | REATERRO APILOADO (MANUAL) DE VALAS, COM MATERIAL REAPROVEITADO - entre baldrames | M3 | 22.05 |  | 0 | 29.2 | 29.2 | 0 | 643.86 | 643.86 | 172.4257 | 816.2857
SINAPI | 74156/001 | 18.19 | ESTACA A TRADO (BROCA) DIAMETRO 25CM EM CONCRETO ARMADO MOLDADA IN-LOCO, 15 MPA - 2,5m | ud | 180 |  | 79.85 | 57.2 | 137.05 | 14373 | 10296 | 24669 | 6606.3582 | 31275.3582
SINAPI | 72820 | 18.20 | CORTE E PREPARO EM CABECA DE ESTACA | ud | 180 |  | 0 | 39.15 | 39.15 | 0 | 7047 | 7047 | 1887.1866 | 8934.1866
SINAPI | 5651 | 18.21 | FORMA TABUA PARA CONCRETO EM FUNDACAO | M2 | 108 |  | 14.57 | 13.44 | 28.01 | 1573.56 | 1451.52 | 3025.08 | 810.1164 | 3835.1964
SINAPI | 74138/3 | 18.22 | CONCRETO USINADO BOMBEADO FCK=25MPA, INCLUSIVE COLOCAÇÃO, ESPALHAMENTO E ACABAMENTO. | M3 | 6.75 |  | 290.82 | 36.9 | 327.72 | 1963.04 | 249.075 | 2212.115 | 592.4044 | 2804.5194
SINAPI | 73990/1 | 18.23 | ARMACAO ACO CA- 5 0 P/ 1 , 0M3 DE CONCRETO | m³ | 6.75 |  | 340.21 | 150.43 | 490.64 | 2296.42 | 1015.4025 | 3311.8225 | 886.9061 | 4198.7286
SINAPI | 85096 | 18.24 | GRADIL DE FECHAMENTO DO TERRENO EM METALON SEÇÃO 20X30MM - altura 2,00m - montantes principais em perfil 60X60 (espessura da chapa 1,55) - perfis internediários 20x30 (espessura da chapa 1,11) - acabamento com fundo zarcão e pintura em esmalte sinyético Doric White ou similar - fornecimento e instalação | M² | 360 |  | 197.67 | 24.71 | 222.38 | 71161.2 | 8895.6 | 80056.8 | 21439.211 | 101496.011
composição própria |  | 18.25 | PORTÃO DE CORRER EM METALON - 4,5x2,0m - seção 20X30mm (espessura da chapa 1,11mm) - quadro em seção 60X60mm (espessura da chapa 1,55) - travessas perfis 40X30 (espessura da chapa 1,25MM) - acabamento em fundo zarcão e pintura esmalte sintérico Doric White - inclusive trilhos e motorpara automação TIZAÇÃO 1/3 HP - para portão 800kg - com 02 controles - instalado | UD | 2 |  | 3035.38 | 125.8 | 3161.18 | 6070.76 | 251.6 | 6322.36 | 1693.128 | 8015.488
SINAPI | composição | 85096 | GRADIL DE FECHAMENTO DO TERRENO EM METALON SEÇÃO 20X30MM - altura 2,00m - montantes principais em perfil 60X60 (espessura da chapa 1,55) - perfis internediários 20x30 (espessura da chapa 1,11) - acabamento com fundo zarcão e pintura em esmalte sinyético Doric White ou similar - fornecimento e instalação | m² | 11.7 | 221.4 | 2590.38
COTAÇÃO |  |  | KIT DESLIZANTE KIT DZ4 SK TURBO | ud | 1 | 445 | 445
SINAPI | composição | 88309 | Pedreiro | h | 4 | 17.55 |  | 70.2
SINAPI | composição | 88316 | Servente | h | 4 | 13.9 |  | 55.6
composição própria |  | 18.26 | PORTÃO DE CORRER EM METALON - 3,0,0x2,0m - seção 20X30mm (espessura da chapa 1,11mm) - quadro em seção 60X60mm (espessura da chapa 1,55) - travessas perfis 40X30 (espessura da chapa 1,25MM) - acabamento em fundo zarcão e pintura esmalte sintérico Doric White - inclusive trilhos e motorpara automação TIZAÇÃO 1/3 HP - para portão 800kg - com 02 controles - instalado | UD | 2 |  | 2171.92 | 125.8 | 2297.72 | 4343.84 | 251.6 | 4595.44 | 1230.6588 | 5826.0988
SINAPI | composição | 85096 | PORTÃO DE CORRER EM METALON - 3,0,0x2,0m - seção 20X30mm (espessura da chapa 1,11mm) - quadro em seção 60X60mm (espessura da chapa 1,55) - travessas perfis 40X30 (espessura da chapa 1,25MM) - acabamento em fundo zarcão e pintura esmalte sintérico Doric White - inclusive trilhos e motorpara automação TIZAÇÃO 1/3 HP - para portão 800kg - com 02 controles - instalado | m² | 7.8 | 221.4 | 1726.92
COTAÇÃO |  |  | KIT DESLIZANTE KIT DZ4 SK TURBO | ud | 1 | 445 | 445
SINAPI | composição | 88309 | Pedreiro | h | 4 | 17.55 |  | 70.2
SINAPI | composição | 88316 | Servente | h | 4 | 13.9 |  | 55.6
|  |  | MURO DE FECHAMENTO DO TERRENO | [10 empty] | 92330.2322
SINAPI | 73965/10 | 18.27 | ESCAVACAO MANUAL DE VALA - material de 1ª categoria, até 1,50m - fundações do prédio principal, arquivo e fechamentos do terreno | M3 | 29.6 |  | 0 | 48.68 | 48.68 | 0 | 1440.928 | 1440.928 | 385.8805 | 1826.8085
SINAPI | 74164/001 | 18.28 | LASTRO DE BRITA Nº 2 - apiloado manualmente com maço de até 30 Kg | M3 | 1.85 |  | 51.92 | 17.84 | 69.76 | 96.05 | 33.004 | 129.054 | 34.5607 | 163.6147
SINAPI | 73964/004 | 18.29 | REATERRO APILOADO (MANUAL) DE VALAS, COM MATERIAL REAPROVEITADO - entre baldrames | M3 | 5.55 |  | 0 | 29.2 | 29.2 | 0 | 162.06 | 162.06 | 43.3997 | 205.4597
SINAPI | 74156/001 | 18.30 | ESTACA A TRADO (BROCA) DIAMETRO 25CM EM CONCRETO ARMADO MOLDADA IN-LOCO, 15 MPA - 2,5m | ud | 185 |  | 79.85 | 57.2 | 137.05 | 14772.25 | 10582 | 25354.25 | 6789.8682 | 32144.1181
SINAPI | 72820 | 18.31 | CORTE E PREPARO EM CABECA DE ESTACA | ud | 185 |  | 0 | 39.15 | 39.15 | 0 | 7242.75 | 7242.75 | 1939.6084 | 9182.3584
SINAPI | 5651 | 18.32 | FORMA TABUA PARA CONCRETO EM FUNDACAO - BANDRAME | M2 | 111 |  | 14.57 | 13.44 | 28.01 | 1617.27 | 1491.84 | 3109.11 | 832.6197 | 3941.7297
SINAPI | 74138/3 | 18.33 | CONCRETO USINADO BOMBEADO FCK=25MPA, INCLUSIVE COLOCAÇÃO, ESPALHAMENTO E ACABAMENTO - BALDRAME | M3 | 6.9375 |  | 290.82 | 36.9 | 327.72 | 2017.56 | 255.9938 | 2273.5538 | 608.8577 | 2882.4114
SINAPI | 73990/1 | 18.34 | ARMACAO ACO CA- 5 0 P/ 1 , 0M3 DE CONCRETO - BALDRAME | m³ | 6.9375 |  | 340.21 | 150.43 | 490.64 | 2360.21 | 1043.6081 | 3403.8181 | 911.5425 | 4315.3606
SINAPI | 84215 | 18.35 | FORMA PARA ESTRUTURAS DE CONCRETO (PILAR, VIGA E LAJE) EM CHAPA DE MADEIRA COMPENSADA RESINADA, DE 1,10 X 2,20, ESPESSURA = 12 MM -FABRICACAO, MONTAGEM E DESMONTAGEM) - PILARES E VIGAS AMARRAÇÃO | M2 | 39.96 |  | 20.13 | 13.61 | 33.74 | 804.39 | 543.8556 | 1348.2456 | 361.0602 | 1709.3058
SINAPI | 74138/3 | 18.36 | CONCRETO USINADO BOMBEADO FCK=25MPA, INCLUSIVE COLOCAÇÃO, ESPALHAMENTO E ACABAMENTO - PILARES E VIGAS DE AMARRAÇÃO | M3 | 2.997 |  | 290.82 | 36.9 | 327.72 | 871.59 | 110.5893 | 982.1793 | 263.0276 | 1245.2069
SINAPI | 73990/1 | 18.37 | ARMACAO ACO CA- 5 0 P/ 1 , 0M3 DE CONCRETO - PILARES E VIGAS DE AMARRAÇÃO | m³ | 2.997 |  | 340.21 | 150.43 | 490.64 | 1019.61 | 450.8387 | 1470.4487 | 393.7862 | 1864.2349
SINAPI | 87490 | 18.38 | ALVENARIA EM TIJOLO CERAMICO FURADO 9X19X39CM,(espessura 9 cm), assentado em argamassa traço 1:4 (cimento e areia), preparo manual, junta 1 cm - MUROS | M2 | 333 |  | 21.8 | 10.05 | 31.85 | 7259.4 | 3346.65 | 10606.05 | 2840.3002 | 13446.3502
SINAPI | 87880 | 18.39 | CHAPISCO aplicado tanto em pilares e vigas de concreto quanto em alvenarias, com colher de pedreiro - argamassa traço 1:3 com preparo em misturador | M2 | 666 |  | 1.79 | 0.94 | 2.73 | 1192.14 | 626.04 | 1818.18 | 486.9086 | 2305.0886
SINAPI | 87533 | 18.40 | MASSA ÚNICA, para recebimento de pintura - argamassa traço 1:2:8 - preparo manual - aplicada manualemente em paredes - espessura 20mm. - APLICADO SOMENTE NA FACE INTERNA DOS MUROS | M2 | 666 |  | 13.76 | 6.49 | 20.25 | 9164.16 | 4322.34 | 13486.5 | 3611.6847 | 17098.1847
|  |  | SERVIÇOS EXTERNOS AO TERRENO - PASSEIO | [10 empty] | #VALUE!
|  |  | PAISAGISMO | [10 empty] | 19898.121
SINAPI | 85180 | 18.41 | PLANTIO DE GRAMA Esmeralda em leivas ou rolo - inclusive preparo do substrato | m² | 1825 |  | 6.45 | 2.15 | 8.6 | 11771.25 | 3923.75 | 15695 | 4203.121 | 19898.121
|  |  | CALÇADAS | [10 empty] | 60431.4619
TCPO | 30.005.000029. | 18.42 | Pavimentação intertravada de blocos de concreto retangulares e = 8 cm, FCK 35MPA - assentados sobre coxim de areia | m² | 750 |  | 44.28 | 11.09 | 55.37 | 33210 | 8317.5 | 41527.5 | 11121.0645 | 52648.5645
SINAPI | COMPOSIÇÃO | 88260 | Calceteiro | h | 0.25 | 16.56 |  | 4.14
SINAPI | COMPOSIÇÃO | 88316 | servente | h | 0.5 | 13.9 |  | 6.95
TCPO |  |  | Bloco de concreto retangular para pavimentação intertravada 10 x 20 x 8 cm | ud | 50 | 0.74 | 37
TCPO |  |  | Areia fina lavada | m² | 0.00543 | 130.62 | 0.70927
TCPO |  |  | Areia média lavada | m² | 0.054 | 110.68 | 5.9767
TCPO |  |  | Compactador placa vibratória 10 HP 7,5 kW, 5624 kgf, peso 440 kg | h prod | 0.03 | 19.8 | 0.594
TCPO | 09620.8.3.1 | 18.43 | Placa cimentícia podotátil 40 x 40 cm, e = 3,5 cm, de alta resistência, podotátil direcionalou de alerta, assentada com argamassa de cimento e areia | m² | 90 |  | 51.09 | 17.12 | 68.21 | 4598.1 | 1540.8 | 6138.9 | 1643.9974 | 7782.8974
SINAPI | COMPOSIÇÃO | 88309 | pedreiro | h | 0.5 | 17.55 |  | 8.775
SINAPI | COMPOSIÇÃO | 88316 | servente | h | 0.6 | 13.9 |  | 8.34
TCPO |  |  | Areia média lavada | m³ | 0.01 | 54.07 | 0.5407
TCPO |  |  | Cimento CP-32 | kg | 7.5 | 0.44 | 3.3
TCPO |  |  | Placa cimentícia podotátil 40 x 40 x 3,5 cm | m² | 1.05 | 45 | 47.25
|  |  | ACESSO AO ESTACIONAMENTO INTERNO E ACESSOS DE VEÍCULOS | [10 empty] | 17994.215
SINAPI | 73766/001 | 18.44 | BASE PARA PAVIMENTACAO COM MACADAME HIDRAULICO, inclusive compactação - 10cm | m³ | 12.8 |  | 90.53 | 6.6 | 97.13 | 1158.78 | 84.48 | 1243.26 | 332.945 | 1576.205
TCPO | 30.005.000029. | 18.45 | Pavimentação intertravada de blocos de concreto retangulares e = 8 cm, FCK 35MPA - assentados sobre coxim de areia | m² | 160 |  | 44.28 | 11.09 | 55.37 | 7084.8 | 1774.4 | 8859.2 | 2372.4938 | 11231.6938
SINAPI | COMPOSIÇÃO | 88260 | Calceteiro | h | 0.25 | 16.56 |  | 4.14
SINAPI | COMPOSIÇÃO | 88316 | servente | h | 0.5 | 13.9 |  | 6.95
TCPO |  |  | Bloco de concreto retangular para pavimentação intertravada 10 x 20 x 8 cm | ud | 50 | 0.74 | 37
TCPO |  |  | Areia fina lavada | m² | 0.00543 | 130.62 | 0.70927
TCPO |  |  | Areia média lavada | m² | 0.054 | 110.68 | 5.9767
TCPO |  |  | Compactador placa vibratória 10 HP 7,5 kW, 5624 kgf, peso 440 kg | h prod | 0.03 | 19.8 | 0.594
SINAPI | 73763/005 | 18.46 | MEIO-FIO E SARJETA CONJUGADOS DE CONCRETO 15 MPA, (OU GUIA REBAIXADA ONDE COUBER) 30 cm base X 26 cm altura, moldado "in loco" com extrusora, inslcuindo escavações e reaterro. | M | 210 |  | 15.65 | 3.83 | 19.48 | 3286.5 | 804.3 | 4090.8 | 1095.5162 | 5186.3162
|  |  | VIGOTE DE TRAVAMENTO DAS CALÇADAS | [10 empty] | 2742.0384
SINAPI | 84215 | 18.47 | FORMA EM MADEIRA PARA CONCRETO | M2 | 40.5 |  | 20.13 | 13.61 | 33.74 | 815.27 | 551.205 | 1366.475 | 365.942 | 1732.417
SINAPI | 74138/3 | 18.48 | CONCRETO USINADO BOMBEADO FCK=25MPA, INCLUSIVE COLOCAÇÃO, ESPALHAMENTO E ACABAMENTO. | M3 | 2.43 |  | 290.82 | 36.9 | 327.72 | 706.69 | 89.667 | 796.357 | 213.2644 | 1009.6214
|  |  | RAMPA ACESSO PNE - REBAIXO DA CALÇADA NA ESQUINA | [10 empty] | #VALUE!
SINAPI | 74164/001 | 18.49 | LASTRO DE BRITA Nº 2 - apiloada manualmente com mao até 30 Kg | M3 | #VALUE! |  | 51.92 | 17.89 | 69.81 | #VALUE! | #VALUE! | #VALUE! | #VALUE! | #VALUE!
SINAPI | 74115/1 | 18.50 | EXECUÇÃO DE LASTRO EM CONCRETO (1:2,5:6) | M³ | #VALUE! |  | 221.47 | 114.34 | 335.81 | #VALUE! | #VALUE! | #VALUE! | #VALUE! | #VALUE!
SINAPI | 73994/001 | 18.51 | ARMACAO EM TELA SOLDADA Q-138 (ACO CA-60 4,2mm C/10 cm) - 2,20 kg/m² | KG | #VALUE! |  | 5.53 | 0.61 | 6.14 | #VALUE! | #VALUE! | #VALUE! | #VALUE! | #VALUE!
|  | 19 | PINTURAS | [10 empty] | 212303.1351
|  |  | EXTERNAS | [10 empty] | 30008.5217
PINTURA EM MUROS
SINAPI | 88489 | 19.1 | PINTURA LATEX ACRILICA AMBIENTES INTERNOS/EXTERNOS, duas demão | M2 | 732 |  | 7.21 | 3.02 | 10.23 | 5277.72 | 2210.64 | 7488.36 | 2005.3828 | 9493.7428
PINTURA EM GRADIL DE FECHAMENTO E PORTÕES
SINAPI | 74145/1 | 19.2 | PINTURA ESMALTE FOSCO, duas demãos sobre superfície metálica, incluindo uma demão de fundo anitcorrosivo aplicado com utilização de revolver de ar-comprimido - aplicado no GRADIL DE FECHAMENTO e no PORTÃO DE CORRER | M² | 720 |  | 9.53 | 5.84 | 15.37 | 6861.6 | 4204.8 | 11066.4 | 2963.5819 | 14029.9819
PINTURA EM PISO
SINAPI | 41595 | 19.3 | PINTURA ACRILICA DE FAIXAS DE DEMARCACAO EM VAGA DE ESTACIONAMENTO, 5 cm de largura | M | 450 |  | 3.46 | 5.84 | 9.3 | 1557 | 2628 | 4185 | 1120.743 | 5305.743
SINAPI | 41595 | 19.4 | PINTURA ACRILICA DE FAIXAS DE DEMARCACAO EM VAGA DE ESTACIONAMENTO, 5 cm de largura - faixa zebrada | M | 100 |  | 3.46 | 5.84 | 9.3 | 346 | 584 | 930 | 249.054 | 1179.054
|  |  | IMÓVEL FÓRUM | [10 empty] | 159275.8733
|  |  | PINTURA EM PAREDES INTERNAS | [10 empty] | 84177.839
SINAPI | 88497 | 19.5 | EMASSAMENTO COM MASSA PVA - duas demão | M2 | 3061.17 |  | 6.18 | 5.28 | 11.46 | 18918.03 | 16162.9776 | 35081.0076 | 9394.6938 | 44475.7014
SINAPI | 88489 | 19.6 | PINTURA LATEX ACRILICA AMBIENTES INTERNOS/EXTERNOS, duas demão | M2 | 3061.17 |  | 7.21 | 3.02 | 10.23 | 22071.04 | 9244.7334 | 31315.7734 | 8386.3641 | 39702.1375
|  |  | PINTURA EM PAREDES EXTERNAS | [10 empty] | 36126.7876
SINAPI | 88431 | 19.7 | APLICAÇÃO MANUAL DE PINTURA COM TINTA TEXTURIZADA ACRÍLICA EM PAREDES - nas cores SWB 1777 NOTURNE BLUE E SWB 1151 DORIC WHITE. Referêcnia Técnica: SHERWIN WILLIAMS ou equivalente técnico. | M2 | 1654.8 |  | 12.73 | 4.49 | 17.22 | 21065.6 | 7430.052 | 28495.652 | 7631.1356 | 36126.7876
|  |  | PINTURA EM PORTAS DE MADEIRA | [10 empty] | 7286.8709
SINAPI | 73739/1 | 19.8 | PINTURA ESMALTE ACETINADO EM MADEIRA, duas demão | M2 | 399.42 |  | 7.58 | 6.81 | 14.39 | 3027.6 | 2720.0502 | 5747.6502 | 1539.2207 | 7286.8709
|  |  | PINTURA EM ESTRUTURA METÁLICA | [10 empty] | 31684.3758
SINAPI | 74145/1 | 19.9 | PINTURA ESMALTE FOSCO, duas demãos sobre superfície metálica, incluindo uma demão de fundo anitcorrosivo aplicado com utilização de revolver de ar-comprimido - APLICADO NA ESTRUTURA METÁLICA DE COBERTURA | M² | 1626 |  | 9.53 | 5.84 | 15.37 | 15495.78 | 9495.84 | 24991.62 | 6692.7558 | 31684.3758
|  |  | IMÓVEL ARQUIVO | [10 empty] | 19687.3138
|  |  | PINTURA EM PAREDES INTERNAS | [10 empty] | 6851.2736
SINAPI | 88497 | 19.10 | EMASSAMENTO COM MASSA PVA - duas demão | M2 | 249.15 |  | 6.18 | 5.28 | 11.46 | 1539.75 | 1315.512 | 2855.262 | 764.6392 | 3619.9012
SINAPI | 88489 | 19.11 | PINTURA LATEX ACRILICA AMBIENTES INTERNOS/EXTERNOS, duas demão | M2 | 249.15 |  | 7.21 | 3.02 | 10.23 | 1796.37 | 752.433 | 2548.803 | 682.5694 | 3231.3724
|  |  | PINTURA EM PAREDES EXTERNAS | [10 empty] | 7362.8973
SINAPI | 88431 | 19.12 | APLICAÇÃO MANUAL DE PINTURA COM TINTA TEXTURIZADA ACRÍLICA EM PAREDES - nas cores SWB 1777 NOTURNE BLUE E SWB 1151 DORIC WHITE. Referêcnia Técnica: SHERWIN WILLIAMS ou equivalente técnico. | M2 | 337.26 |  | 12.73 | 4.49 | 17.22 | 4293.32 | 1514.2974 | 5807.6174 | 1555.2799 | 7362.8973
|  |  | PINTURA EM ESQUADRIAS DE MADEIRA | [10 empty] | 367.7883
SINAPI | 73739/1 | 19.13 | PINTURA ESMALTE ACETINADO EM MADEIRA, duas demão | M2 | 20.16 |  | 7.58 | 6.81 | 14.39 | 152.81 | 137.2896 | 290.0996 | 77.6887 | 367.7883
|  |  | PINTURA EM ESTRUTURA METÁLICA | [10 empty] | 5105.3545
SINAPI | 74145/1 | 19.14 | PINTURA ESMALTE FOSCO, duas demãos sobre superfície metálica, incluindo uma demão de fundo anitcorrosivo aplicado com utilização de revolver de ar-comprimido - APLICADO NA ESTRUTURA METÁLICA DE COBERTURA | M² | 262 |  | 9.53 | 5.84 | 15.37 | 2496.86 | 1530.08 | 4026.94 | 1078.4145 | 5105.3545
|  |  | IMÓVEL GUARITA | [10 empty] | 3331.4263
PINTURA EM PAREDES INTERNAS
SINAPI | 88497 | 19.15 | EMASSAMENTO COM MASSA PVA - duas demão | M2 | 27.9 |  | 6.18 | 5.28 | 11.46 | 172.42 | 147.312 | 319.732 | 85.6242 | 405.3562
SINAPI | 88489 | 19.16 | PINTURA LATEX ACRILICA AMBIENTES INTERNOS/EXTERNOS, duas demão | M2 | 27.9 |  | 7.21 | 3.02 | 10.23 | 201.16 | 84.258 | 285.418 | 76.4349 | 361.8529
PINTURA EM PAREDES EXTERNAS
SINAPI | 88431 | 19.17 | APLICAÇÃO MANUAL DE PINTURA COM TINTA TEXTURIZADA ACRÍLICA EM PAREDES - nas cores SWB 1777 NOTURNE BLUE E SWB 1151 DORIC WHITE. Referêcnia Técnica: SHERWIN WILLIAMS ou equivalente técnico. | M2 | 65.205 |  | 12.73 | 4.49 | 17.22 | 830.06 | 292.7704 | 1122.8304 | 300.694 | 1423.5244
PINTURA EM ESQUADRIAS DE MADEIRA
SINAPI | 73739/1 | 19.18 | PINTURA ESMALTE ACETINADO EM MADEIRA, duas demão | M2 | 3.78 |  | 7.58 | 6.81 | 14.39 | 28.65 | 25.7418 | 54.3918 | 14.5661 | 68.9579
PINTURA EM ESTRUTURA METÁLICA
SINAPI | 74145/1 | 19.19 | PINTURA ESMALTE FOSCO, duas demãos sobre superfície metálica, incluindo uma demão de fundo anitcorrosivo aplicado com utilização de revolver de ar-comprimido - APLICADO NA ESTRUTURA METÁLICA DE COBERTURA | M² | 55 |  | 9.53 | 5.84 | 15.37 | 524.15 | 321.2 | 845.35 | 226.3847 | 1071.7347
|  | 20 | SERVIÇOS COMPLEMENTARES | [10 empty] | 35646.3441
|  |  | MASTROS PARA BANDEIRA | [10 empty] | 21931.1837
SINAPI | 5651 | 20.1 | FORMA TABUA PARA CONCRETO EM FUNDACAO | M2 | 1.435 |  | 14.57 | 13.44 | 28.01 | 20.91 | 19.2864 | 40.1964 | 10.7646 | 50.961
SINAPI | 74138/3 | 20.2 | CONCRETO USINADO BOMBEADO FCK=25MPA, INCLUSIVE COLOCAÇÃO, ESPALHAMENTO E ACABAMENTO. | M3 | 0.20825 |  | 290.82 | 36.9 | 327.72 | 60.56 | 7.6844 | 68.2444 | 18.2759 | 86.5203
SINAPI | 73990/1 | 20.3 | ARMACAO ACO CA- 5 0 P/ 1 , 0M3 DE CONCRETO | m³ | 0.20825 |  | 340.21 | 150.43 | 490.64 | 70.85 | 31.327 | 102.177 | 27.363 | 129.5401
cotação |  | 20.4 | Mastro para bandeira, altura 3 metros, com base, chumbadores, cabo de aço e roldanas. Galvanizado - Referência: Postefer ou similar | ud | 2 |  | 880 | 0 | 880 | 1760 | 0 | 1760 | 471.328 | 2231.328
cotação |  | 20.5 | Mastro para bandeira, altura 4 metros, com base, chumbadores, cabo de aço e roldanas. Galvanizado - Referência: Postefer ou similar | ud | 1 |  | 975 | 0 | 22.99 | 10989 | 4322.34 | 15311.34 | 3674.7216 | 18986.0616
79
SINAPI | 74156/001 | 20.6 | ESTACA A TRADO (BROCA) DIAMETRO 20CM EM CONCRETO ARMADO MOLDADA IN-LOCO, 20 MPA - 2,5m | ud | 2 |  | 79.85 | 57.2 | 137.05 | 159.7 | 114.4 | 274.1 | 73.404 | 347.504
SINAPI | 72820 | 20.7 | CORTE E PREPARO EM CABECA DE ESTACA | ud | 2 |  | 0 | 39.15 | 39.15 | 0 | 78.3 | 78.3 | 20.9687 | 99.2687
|  |  | BANCO EM CONCRETO | [10 empty] | 3427.7241
SINAPI | 84215 | 20.8 | FORMA EM MADEIRA PARA CONCRETO | M2 | 28.49 |  | 20.13 | 13.61 | 33.74 | 573.5 | 387.7489 | 961.2489 | 257.4225 | 1218.6714
SINAPI | 74138/3 | 20.9 | CONCRETO USINADO BOMBEADO FCK=25MPA, INCLUSIVE COLOCAÇÃO, ESPALHAMENTO E ACABAMENTO. | M3 | 1.6 |  | 290.82 | 36.9 | 327.72 | 465.31 | 59.04 | 524.35 | 140.4209 | 664.7709
SINAPI | 73990/1 | 20.10 | ARMACAO ACO CA- 5 0 P/ 1 , 0M3 DE CONCRETO | m³ | 1.6 |  | 340.21 | 150.43 | 490.64 | 544.34 | 240.688 | 785.028 | 210.2305 | 995.2585
SINAPI | 84678 | 20.11 | VERNIZ POLIURETANO BRILHANTE EM CONCRETO OU TIJOLO, 03 demão - aplicado em banco de concreto | m² | 28.49 |  | 7.4 | 7.8 | 15.2 | 210.83 | 222.222 | 433.052 | 115.9713 | 549.0233
|  |  | ESCADA MARINHEIRO | [10 empty] | 7535.2961
COMPOSIÇÃO PRÓPRIA |  | 20.12 | ESCADA TIPO MARINHEIRO EM TUBO ACO GALVANIZADO 1 1/2" - 1UNIDADE 5M NO IMOVEL FÓRUM, 1 UNIDADE 5M NO IMÓVEL ARQUIVO, 1 UNIDADE 3M NO IMÓVEL FÓRUM (ACESSO AO NÍVEL MAIS ALTO DA COBERTURA | m | 13 |  | 316.25 | 140.95 | 457.2 | 4111.25 | 1832.35 | 5943.6 | 1591.6961 | 7535.2961
SINAPI | COMPOSIÇÃO | 74194/001 | ESCADA TIPO MARINHEIRO EM TUBO ACO GALVANIZADO 1 1/2" | m | 1 | 217.84 | 147.45 | 70.39
SINAPI | COMPOSIÇÃO | 74145/1 | PINTURA ESMALTE FOSCO, duas demãos sobre superfície metálica, incluindo uma demão de fundo anitcorrosivo aplicado com utilização de revolver de ar-comprimido - aplicado na escada tipo marinheiro | m² | 2 | 14.85 | 18.02 | 11.68
SINAPI | COMPOSIÇÃO | 74072/2 | CORRIMAO EM TUBO ACO GALVANIZADO - 2 1/2" - acabamento em fundo para galvanizado e pintura em esmalte sintético - para escada tipo marinheiro | m | 2 | 104.83 | 150.78 | 58.88
|  |  | PARACICLO | [10 empty] | 2752.1402
COMPSIÇÃO PRÓPRIA |  | 20.13 | Bicicletário- Paraciclo Individual - Fabricado em Aço carbono (ferro) - Acabamento em pintura eletrostática - na cor cinza - fixado com Parafuso e buchas. Bicicleta não acompanha o produto (somente ilustrativo) | ud | 12 |  | 118 | 62.9 | 180.9 | 1416 | 754.8 | 2170.8 | 581.3402 | 2752.1402
cotação |  |  | Bicicletário- Paraciclo Individual - Fabricado em Aço carbono (ferro) - Acabamento em pintura eletrostática - na cor cinza - fixado com Parafuso e buchas. Bicicleta não acompanha o produto (somente ilustrativo) | ud | 1 | 68 | 68
|  |  | FRETE PARA BANDEIRANTES | ud | 1 | 50 | 50
SINAPI | COMPOSIÇÃO | 88309 | Pedreiro | h | 2 | 17.55 |  | 35.1
SINAPI | COMPOSIÇÃO | 88316 | Servente | h | 2 | 13.9 |  | 27.8
|  | 21 | LIMPEZA DA OBRA | [10 empty] | 4944.0574
SINAPI | 9537 | 21.1 | LIMPEZA FINAL DA OBRA | M2 | 1820 |  | 0.86 | 1.2827 | 2.1427 | 1565.2 | 2334.514 | 3899.714 | 1044.3434 | 4944.0574
TOTAL SERVIÇOS CIVIS - CONSTRUÇÃO DO FÓRUM | [9 empty] | MATERIAL | MÃO-DE-OBRA | TOTAL | BDI | TOTAL COM BDI
[10 empty] | #VALUE! | #VALUE! | #VALUE! | #VALUE! | #VALUE!

## ANALÍTICO ELÉTRICA
TRIBUNAL REGIONAL DO TRABALHO DA 9ª REGIÃO
SECRETARIA DE ENGENHARIA E ARQUITETURA
SERVIÇO DE PROJETOS E PLANEJAMENTO
OBRA: | Novo Fórum Trabalhista - Instalações elétricas, lógicas, sistemas de combate à incêndio e SPDA
LOCAL: | Foz do Iguaçu/PR | [12 empty] | BDI: | 26.78%
DATA: | Julho/2015 | [13 empty] | Ref. SINAPI maio/2015 e TCPO maio/2015
Tabela | Código | Item | Descrição do serviço | Unid. | Coef. | Custo Insumo | Quant. Estimadas | Valores unitários |  |  | Valores totais |  |  | BDI | Total c/ BDI | Cotação | SINAPI | TCPO
[8 empty] | Material | Mão-de-obra | Total | Material | Mão-de-obra | Total
|  | 22 | INSTALAÇÕES ELÉTRICAS | [7 empty] | 398192.5874 | 260170.4898 | 658363.0772 | 176309.6321 | 834672.7093
|  | 22.1 | SERVIÇOS PRELIMINARES E POSTERIORES | [7 empty] | 2089.23 | 9845.82 | 11935.05 | 3196.2064 | 15131.2564
Abertura e fechamento e valas para eletrodutos
(TCPO) | 02.005.000049 | 22.1.1 | ESCAVAÇÃO MANUAL de vala em solo de 1ª categoria (profundidade: até 2 m) para instalação dutos subterrâneos | m³ |  |  | 155 | 0 | 55.6 | 55.6 | 0 | 8618 | 8618 | 2307.9004 | 10925.9004
SINAPI | 88316 |  | Servente com encargos complementares | h | 4 | 13.9 | 155 | 0 | 55.6 | 55.6 | [6 empty] | 10925.9004
(TCPO) | 02.005.000008 | 22.1.2 | REATERRO MANUAL de vala | m³ |  |  | 155 | 0 | 6.26 | 6.26 | 0 | 970.3 | 970.3 | 259.8463 | 1230.1463
SINAPI | 88316 |  | Servente com encargos complementares | h | 0.45 | 13.9 | 155 | 0 | 6.26 | 6.26 | [6 empty] | 1230.1463
|  | 22.1.3 | Entrada de serviço de energia elétrica provisória de baixa tensão para canteiro de obras com disjuntor trifásico de 150A, fornecida e montada de acordo com a norma Copel NTC 901100, categoria 43. Inclui pedido de ligação para a concessionária a ser elaborado pela Contratada | pç |  |  | 1 | 2089.23 | 257.52 | 2346.75 | 2089.23 | 257.52 | 2346.75 | 628.4597 | 2975.2096
SINAPI | 5033 |  | Poste de concreto armado duplo-T 300 daN comprimento mínimo 7,20 metros, adquirido de fabricante homologado pela Copel | pç | 1 | 579.15 | 1 | 579.15 |  | 579.15 | [6 empty] | 734.2464
SINAPI | 1091 |  | Armação secundária de 1 estribo tipo pesada com isolador roldana | pç | 1 | 19.07 | 1 | 19.07 |  | 19.07 | [6 empty] | 24.1769
SINAPI | 430 |  | Parafuso M16 em aço galvanizado 125 mm cabeça quadrada | pç | 1 | 2.85 | 1 | 2.85 |  | 2.85 | [6 empty] | 3.6132
SINAPI | 379 |  | Arruela quadrada de aço galvanizado 38x38x3 mm Ø18mm | pç | 2 | 0.37 | 1 | 0.74 |  | 0.74 | [6 empty] | 0.93817
TCPO | 16.012.000053 |  | Eletroduto de PVC rígido roscável,inclusive conexões Ø 60 mm 2" | m | 6 | 8.65 | 1 | 51.9 |  | 51.9 | [7 empty] | 65.7988
TCPO | 16.012.000049 |  | Eletroduto de PVC rígido roscável,inclusive conexões Ø 25 mm 3/4" | m | 2 | 2.37 | 1 | 4.74 |  | 4.74 | [7 empty] | 6.0094
TCPO | 16.001.000021 |  | Fita de aço inoxidável carga mínima de ruptura 200 daN (para fixação ao poste). Executar fixação a cada 1,0 metro (no máximo) | m | 5 | 6.6 | 1 | 33 |  | 33 | [7 empty] | 41.8374
SINAPI | 1889 |  | Curva PVC 135º para eletroduto roscável Ø60mm | pç | 1 | 10.07 | 1 | 10.07 |  | 10.07 | [6 empty] | 12.7667
SINAPI | 1066 |  | Caixa para medidor padrão Copel GNE com cintas para fixação em poste e demais acessórios (conectores, parafusos, etc) | pç | 1 | 600.88 | 1 | 600.88 |  | 600.88 | [6 empty] | 761.7957
SINAPI | 2374 |  | Disjuntor termomagnético tripolar de 150A, Icc 35 kA, 600 V | pç | 1 | 335.55 | 1 | 335.55 |  | 335.55 | [6 empty] | 425.4103
SINAPI | 83446 |  | Caixa de inspeção de aterramento de concreto com tampa com fundo de brita 30x30x40 cm | pç | 1 | 97.43 | 1 | 97.43 |  | 97.43 | [6 empty] | 123.5218
TCPO | 16.006.000008 |  | Cabo de cobre isolado 35 mm² - PVC 750 V | m | 40 | 7.39 | 1 | 295.6 |  | 295.6 | [7 empty] | 374.7617
SINAPI | 863 |  | Cabo de cobre nu 35 mm² meio duro | m | 3 | 10.37 | 1 | 31.11 |  | 31.11 | [6 empty] | 39.4413
SINAPI | 21145 |  | Haste de aterramento de aço cobreado tipo Copperweld 5/8"x3,0m | pç | 1 | 24.57 | 1 | 24.57 |  | 24.57 | [6 empty] | 31.1498
SINAPI | 425 |  | Grampo para haste de aterramento 5/8" e cabo até 50 mm² | pç | 1 | 2.57 | 1 | 2.57 |  | 2.57 | [6 empty] | 3.2582
SINAPI | 88264 |  | Eletricista com encargos complementares | h | 8 | 17.55 | 1 |  | 140.4 | 140.4 | [6 empty] | 177.9991
SINAPI | 88247 |  | Auxiliar de eletricista com encargos complementares | h | 8 | 14.64 | 1 |  | 117.12 | 117.12 | [6 empty] | 148.4847
|  | 22.2 | ENTRADA DE SERVIÇO DE ENERGIA ELÉTRICA E RAMAIS ALIMENTADORES (PRINCIPAL E INCÊNDIO) | [7 empty] | 92838.6524 | 30779.3298 | 123617.9822 | 33104.8956 | 156722.8778
Poste auxiliar e transformador
(SINAPI) | 73783/17 | 22.2.1 | Poste de concreto duplo-T, comprimento 10,5 m, resistência mecânica 600 daN, de fabricante homologado pela Copel, com estrutura tipo Copel N1F com cruzeta de concreto. OBSERVAÇÃO: CONFIRMAR COM A CONCESSIONÁRIA SE A DERIVAÇÃO PRIMÁRIA SERÁ COM REDE CONVENCIONAL. SE FOR PREVISTA REDE PROTEGIDA A ESTRUTURA DEVERÁ SER MODIFICADA. | pç |  |  | 1 | 1583.6 | 188.7 | 1772.3 | 1583.6 | 188.7 | 1772.3 | 474.6219 | 2246.9219
SINAPI | 5034 |  | Poste de concreto duplo-T, comprimento 10,5 m, resistência mecânica 600 daN, homologado pela Copel | pç | 1 | 1119.51 | 1 | 1119.51 |  | 1119.51 | [6 empty] | 1419.3148
SINAPI | 34519 |  | Cruzeta de concreto armado comprimento 2,0 metros, resistência mecânica 250 daN, conforme norma Copel NTC 811503 | pç | 1 | 77.6 | 1 | 77.6 |  | 77.6 | [6 empty] | 98.3813
Cotação |  |  | Isolador tipo pilar NBI 110 kV (porcelana ou polimérico) | pç | 3 | 30 | 1 | 90 |  | 90 | [5 empty] | 114.102
TCPO | 16.001.000021 |  | Pino autotravante para isolador pilar 140 mm | pç | 3 | 15.25 | 1 | 45.75 |  | 45.75 | [7 empty] | 58.0018
TCPO | 16.001.000021 |  | Mão francesa plana 619 mm conforme norma Copel NTC 811520 | pç | 2 | 5.86 | 1 | 11.72 |  | 11.72 | [7 empty] | 14.8586
SINAPI | 430 |  | Parafuso cabeça quadrada 125 mm | pç | 2 | 2.85 | 1 | 5.7 |  | 5.7 | [6 empty] | 7.2265
SINAPI | 431 |  | Parafuso cabeça quadrada 200 mm | pç | 1 | 3.79 | 1 | 3.79 |  | 3.79 | [6 empty] | 4.805
SINAPI | 432 |  | Parafuso cabeça quadrada 250 mm | pç | 1 | 4.18 | 1 | 4.18 |  | 4.18 | [6 empty] | 5.2994
SINAPI | 379 |  | Arruela quadrada 38x38x3 mm (Ø18mm) | pç | 7 | 0.37 | 1 | 2.59 |  | 2.59 | [6 empty] | 3.2836
Cotação |  |  | Placa ancoragem 1000X200X100MM 1600DAN"B" 51KG, conforme norma Copel NTC 812086 | pç | 2 | 9.09 | 1 | 18.18 |  | 18.18 | [5 empty] | 23.0486
SINAPI | 6045 |  | Concreto fck=15 MPa, preparo com betoneira, sem lançamento | m³ | 0.2 | 319.27 | 1 | 63.85 |  | 63.85 | [6 empty] | 80.949
SINAPI | 73355 |  | Aluguel caminhão carroceria fixa toco 7,5 t motor diesel 132 CV (cf) c/motorista | h | 1.5 | 44.09 | 1 | 66.14 |  | 66.14 | [6 empty] | 83.8523
SINAPI | 74030/002 |  | Guindauto (cp) carga max 3,25 t (a 2m) e 1,62 t (a 4m), altura max =6,6 m, montado sobre caminhão toco (excl. o caminhão e operador). | h | 1.5 | 37.48 | 1 | 56.22 |  | 56.22 | [6 empty] | 71.2757
SINAPI | 74157/003 |  | Lançamento/aplicação manual de concreto em estruturas | m³ | 0.2 | 91.87 | 1 | 18.37 |  | 18.37 | [6 empty] | 23.2895
SINAPI | 88264 |  | Eletricista com encargos complementares | h | 6 | 17.55 | 1 |  | 105.3 | 105.3 | [6 empty] | 133.4993
SINAPI | 88316 |  | Servente com encargos complementares | h | 6 | 13.9 | 1 |  | 83.4 | 83.4 | [6 empty] | 105.7345
(SINAPI) | 73857/4 | 22.2.2 | Transformador trifásico 225 kVA, 13,2-220/127 V de fabricante homologado pela Copel e de acordo com a norma NTC 910020 | pç |  |  | 1 | 19156.04 | 157.25 | 19313.29 | 19156.04 | 157.25 | 19313.29 | 5172.0991 | 24485.3891
SINAPI | 7620 |  | Transformador trifásico 225 kVA, 13,2 kV-220/127 V núcleo envolvido, enrolamento primário ligado em triângulo e secundário estrela com neutro acessível, de fabricante homologado pela Copel e de acordo com a norma NTC 910020 - com suporte para pára-raios incorporado ao casco, inclui fornecimento de relatório de ensaios. TRANSFORMADOR NOVO. NÃO SERÁ ACEITO EQUIPAMENTO USADO/RECONDICIONADO | pç | 1 | 17888.78 | 1 | 17888.78 |  | 17888.78 | [6 empty] | 22679.3953
SINAPI | 7576 |  | Suporte/cinta para poste duplo-T para transformador 195x100 mm conforme norma NTC 811696 | pç | 2 | 103.34 | 1 | 206.68 |  | 206.68 | [6 empty] | 262.0289
SINAPI | 442 |  | Parafuso cabeça abaulada 45 mm | pç | 5 | 1.88 | 1 | 9.4 |  | 9.4 | [6 empty] | 11.9173
SINAPI | 4276 |  | Pára-raios de distribuição tipo polimérico, 15 kV, 5 kA, conforme norma Copel NTC 811258 | pç | 3 | 210.69 | 1 | 632.07 |  | 632.07 | [6 empty] | 801.3383
SINAPI | 868 |  | Cabo de cobre nu 25 mm² (aterramento) | m | 20 | 7.5 | 1 | 150 |  | 150 | [6 empty] | 190.17
Cotação |  |  | Cabo de cobre protegido XLPE 15 kV seção 16 mm² | m | 10 | 10.33 | 1 | 103.3 |  | 103.3 | [5 empty] | 130.9637
SINAPI | 866 |  | Cabo de cobre nu 120 mm² | m | 3 | 37.54 | 1 | 112.62 |  | 112.62 | [6 empty] | 142.7796
Cotação |  |  | Conector aterramento para haste (5/8") e cabo (25-70 mm²) ref. GAR 6426 | pç | 1 | 8.6 | 1 | 8.6 |  | 8.6 | [5 empty] | 10.9031
Cotação |  |  | Conector aterramento para haste (5/8") e cabo (70-120 mm²) ref. GAR 6429 | pç | 1 | 15.29 | 1 | 15.29 |  | 15.29 | [5 empty] | 19.3847
SINAPI | 3380 |  | Haste de aterramento de aço cobreado 3 m x 5/8" com conector tipo grampo | pç | 1 | 29.3 | 1 | 29.3 |  | 29.3 | [6 empty] | 37.1465
SINAPI | 88264 |  | Eletricista com encargos complementares | h | 5 | 17.55 | 1 |  | 87.75 | 87.75 | [6 empty] | 111.2494
SINAPI | 88316 |  | Servente com encargos complementares | h | 5 | 13.9 | 1 |  | 69.5 | 69.5 | [6 empty] | 88.1121
Eletrodutos e cabeamento
|  | 22.2.3 | Eletroduto de PVC rígido roscável,inclusive conexões Ø 40 mm 1 1/4" | m |  |  | 2.2 | 5.52 | 14.49 | 20.01 | 12.144 | 31.878 | 44.022 | 11.7891 | 55.8111
TCPO | 16.012.000051 |  | Eletroduto de PVC rígido roscável,inclusive conexões Ø 40 mm 1 1/4" | m | 1.1 | 5.02 | 2.2 | 5.52 |  | 5.52 | [7 empty] | 15.3962
SINAPI | 88264 |  | Eletricista com encargos complementares | h | 0.45 | 17.55 | 2.2 |  | 7.9 | 7.9 | [6 empty] | 22.0344
SINAPI | 88247 |  | Auxiliar de eletricista com encargos complementares | h | 0.45 | 14.64 | 2.2 |  | 6.59 | 6.59 | [6 empty] | 18.3806
|  | 22.2.4 | Eletroduto de PVC rígido roscável,inclusive conexões Ø 85 mm 3" e fixação ao poste auxiliar (para descida de cabos elétricos 3x e lógicos 2x) | m |  |  | 40 | 24.85 | 19.31 | 44.16 | 994 | 772.4 | 1766.4 | 473.0419 | 2239.4419
TCPO | 16.012.000055 |  | Eletroduto de PVC rígido roscável,inclusive conexões Ø 85 mm 3" | m | 1.1 | 20.19 | 40 | 22.21 |  | 22.21 | [7 empty] | 1126.3135
TCPO | 16.001.000021 |  | Fita de aço inoxidável carga mínima de ruptura 200 daN (para fixação ao poste). Executar fixação a cada 1,0 metro (no máximo) | m | 0.4 | 6.6 | 40 | 2.64 |  | 2.64 | [7 empty] | 133.8797
SINAPI | 88264 |  | Eletricista com encargos complementares | h | 0.6 | 17.55 | 40 |  | 10.53 | 10.53 | [6 empty] | 533.9974
SINAPI | 88247 |  | Auxiliar de eletricista com encargos complementares | h | 0.6 | 14.64 | 40 |  | 8.78 | 8.78 | [6 empty] | 445.2514
|  | 22.2.5 | Cabo de cobre isolado EPR ou XLPE não halogenado, 90º C, seção 50 mm², isolação 0,6/1 kV | m |  |  | 30 | 16.91 | 9.98 | 26.89 | 507.3 | 299.4 | 806.7 | 216.0343 | 1022.7343
TCPO | 16.006.000050 |  | Cabo de cobre isolado EPR ou XLPE não halogenado, 90º C, seção 50 mm², isolação 0,6/1 kV | m | 1.02 | 16.58 | 30 | 16.91 |  | 16.91 | [7 empty] | 643.1549
SINAPI | 88264 |  | Eletricista com encargos complementares | h | 0.31 | 17.55 | 30 |  | 5.44 | 5.44 | [6 empty] | 206.905
SINAPI | 88247 |  | Auxiliar de eletricista com encargos complementares | h | 0.31 | 14.64 | 30 |  | 4.54 | 4.54 | [6 empty] | 172.6744
|  | 22.2.6 | Cabo de cobre isolado EPR ou XLPE não halogenado, 90º C, seção 95 mm², isolação 0,6/1 kV | m |  |  | 120 | 29.49 | 11.59 | 41.08 | 3538.8 | 1390.8 | 4929.6 | 1320.1469 | 6249.7469
TCPO | 16.006.000052 |  | Cabo de cobre isolado EPR ou XLPE não halogenado, 90º C, seção 95 mm², isolação 0,6/1 kV | m | 1.02 | 28.91 | 120 | 29.49 |  | 29.49 | [7 empty] | 4486.4906
SINAPI | 88264 |  | Eletricista com encargos complementares | h | 0.36 | 17.55 | 120 |  | 6.32 | 6.32 | [6 empty] | 961.4995
SINAPI | 88247 |  | Auxiliar de eletricista com encargos complementares | h | 0.36 | 14.64 | 120 |  | 5.27 | 5.27 | [6 empty] | 801.7567
Caixas de medição, proteção e acessórios
(SINAPI) | 83372 | 22.2.7 | Caixa de medição padrão Copel EN | pç |  |  | 1 | 308.75 | 188.7 | 497.45 | 308.75 | 188.7 | 497.45 | 133.2171 | 630.6671
SINAPI | 12075 |  | Caixa para medição padrão Copel EN conforme norma NTC 910100 | pç | 1 | 308.75 | 1 | 308.75 |  | 308.75 | [6 empty] | 391.4332
SINAPI | 88264 |  | Eletricista com encargos complementares | h | 6 | 17.55 | 1 |  | 105.3 | 105.3 | [6 empty] | 133.4993
SINAPI | 88316 |  | Servente com encargos complementares | h | 6 | 13.9 | 1 |  | 83.4 | 83.4 | [6 empty] | 105.7345
|  | 22.2.8 | Caixa para transformadores de corrente até 600A tipo Copel FN | pç |  |  | 1 | 334.44 | 188.7 | 523.14 | 334.44 | 188.7 | 523.14 | 140.0969 | 663.2369
Cotação |  |  | Caixa para transformadores de corrente até 600A tipo Copel FN conforme norma NTC 910100 | pç | 1 | 334.44 | 1 | 334.44 |  | 334.44 | [5 empty] | 424.003
SINAPI | 88264 |  | Eletricista com encargos complementares | h | 6 | 17.55 | 1 |  | 105.3 | 105.3 | [6 empty] | 133.4993
SINAPI | 88316 |  | Servente com encargos complementares | h | 6 | 13.9 | 1 |  | 83.4 | 83.4 | [6 empty] | 105.7345
|  | 22.2.9 | Caixa para disjuntor de baixa tensão até 800 A tipo Copel SC - montagem na vertical com topo a 1,70 m do piso com disjuntor geral | pç |  |  | 1 | 3744.3 | 188.7 | 3933 | 3744.3 | 188.7 | 3933 | 1053.2574 | 4986.2574
Cotação |  |  | Caixa para disjuntor de baixa tensão até 800 A tipo Copel SC conforme norma NTC 910100 - adaptado internamente para montagem na vertical com topo a 1,70 m do piso, com barramento | pç | 1 | 1960.2 | 1 | 1960.2 |  | 1960.2 | [5 empty] | 2485.1416
SINAPI | 2376 |  | Disjuntor termomagnético tripolar 600 A, capacidade de interrupção de 40 kA | pç | 1 | 1784.1 | 1 | 1784.1 |  | 1784.1 | [6 empty] | 2261.882
SINAPI | 88264 |  | Eletricista com encargos complementares | h | 6 | 17.55 | 1 |  | 105.3 | 105.3 | [6 empty] | 133.4993
SINAPI | 88316 |  | Servente com encargos complementares | h | 6 | 13.9 | 1 |  | 83.4 | 83.4 | [6 empty] | 105.7345
|  | 22.2.10 | Suporte para leitora (instalar sob a caixa EN) | pç |  |  | 1 | 120 | 31.45 | 151.45 | 120 | 31.45 | 151.45 | 40.5583 | 192.0083
Cotação |  |  | Suporte com base articulada para serviço de leitura de medidores | pç | 1 | 120 | 1 | 120 |  | 120 | [5 empty] | 152.136
SINAPI | 88264 |  | Eletricista com encargos complementares | h | 1 | 17.55 | 1 |  | 17.55 | 17.55 | [6 empty] | 22.2499
SINAPI | 88316 |  | Servente com encargos complementares | h | 1 | 13.9 | 1 |  | 13.9 | 13.9 | [6 empty] | 17.6224
(SINAPI) | 83446 | 22.2.11 | Caixa de inspeção de aterramento 30X30X40 com tampa e dreno brita | pç |  |  | 1 | 36.6 | 91.78 | 128.38 | 36.6 | 91.78 | 128.38 | 34.3802 | 162.7602
SINAPI | 39 |  | Aço CA-60, 5,0 mm, vergalhão | kg | 2.156 | 3.19 | 1 | 6.88 |  | 6.88 | [6 empty] | 8.7225
SINAPI | 370 |  | Areia média - posto jazida / fornecedor (sem frete) | m³ | 0.06353 | 54 | 1 | 3.43 |  | 3.43 | [6 empty] | 4.3486
SINAPI | 1106 |  | Cal hidratada, de 1a qualidade, para argamassa | kg | 3.0096 | 0.29 | 1 | 0.87 |  | 0.87 | [6 empty] | 1.103
SINAPI | 1379 |  | Cimento portland composto CP II-32 | kg | 18.5084 | 0.51 | 1 | 9.44 |  | 9.44 | [6 empty] | 11.968
SINAPI | 4721 |  | Pedra britada n. 1 - posto pedreira / fornecedor (sem frete) | m³ | 0.0365 | 40 | 1 | 1.46 |  | 1.46 | [6 empty] | 1.851
SINAPI | 7258 |  | Tijolo cerâmico maciço 5x10x20 cm | un | 60.48 | 0.24 | 1 | 14.52 |  | 14.52 | [6 empty] | 18.4085
SINAPI | 88309 |  | Pedreiro com encargos complementares | h | 1.6789 | 17.55 | 1 |  | 29.46 | 29.46 | [6 empty] | 37.3494
SINAPI | 88316 |  | Servente com encargos complementares | h | 4.4832 | 13.9 | 1 |  | 62.32 | 62.32 | [6 empty] | 79.0093
Mureta com abrigo (h=2,0 m, comp.=2,6 m) conforme NTC 903100 (TIPO A1 - FIGURA 22)
(SINAPI) | 79506/001 | 22.2.12 | Escavação manual de cavas para baldrame 1,5 a 3,00 m para baldrame (cinta de 2,6 m x 1,7 m com espessura de 0,2 m e profundidade de 0,2 m) | m³ |  |  | 0.32 | 0 | 132.05 | 132.05 | 0 | 42.256 | 42.256 | 11.3162 | 53.5722
SINAPI | 88316 |  | Servente com encargos complementares | h | 9.5 | 13.9 | 0.32 | 0 | 132.05 | 132.05 | [6 empty] | 53.5722
(SINAPI) | 73410 | 22.2.13 | Forma plana p/ fundação e baldrame em chapa resinada e=10 mm | m² |  |  | 4.7 | 16.83 | 34.6 | 51.43 | 79.101 | 162.62 | 241.721 | 64.7329 | 306.4539
SINAPI | 1350 |  | Chapa de madeira compensada resinada para forma de concreto, de 2,2x1,1 m, e=10mm | un | 0.082645 | 25.3 | 4.7 | 2.09 |  | 2.09 | [6 empty] | 12.4536
SINAPI | 2692 |  | Desmoldante protetor para formas de madeira, de base oleosa emulsionada em água | l | 0.2 | 4.55 | 4.7 | 0.91 |  | 0.91 | [6 empty] | 5.4224
SINAPI | 4491 |  | Peça de madeira nativa / regional 7,5 x 7,5 cm (3x3) não aparelhada (p/ forma) | m | 3 | 3.24 | 4.7 | 9.72 |  | 9.72 | [6 empty] | 57.9182
SINAPI | 5069 |  | Prego polido com cabeça 17x27 | kg | 0.23 | 6.49 | 4.7 | 1.49 |  | 1.49 | [6 empty] | 8.8784
SINAPI | 6189 |  | Tábua de madeira 2A qualidade 2,5x30cm (1x12") não aparelhada | m | 0.33 | 7.94 | 4.7 | 2.62 |  | 2.62 | [6 empty] | 15.6117
SINAPI | 88262 |  | Carpinteiro de formas com encargos complementares | h | 1.1 | 17.55 | 4.7 |  | 19.31 | 19.31 | [6 empty] | 115.0617
SINAPI | 88316 |  | Servente com encargos complementares | h | 1.1 | 13.9 | 4.7 |  | 15.29 | 15.29 | [6 empty] | 91.1079
(SINAPI) | 73406 | 22.2.14 | Concreto estrutural FCK=15MPA, virado em betoneira, na obra, inclusive aplicação e adensamento (para baldrame e dois pilares) | m³ |  |  | 0.35 | 237.9 | 195.3 | 433.2 | 83.265 | 68.355 | 151.62 | 40.6038 | 192.2238
SINAPI | 370 |  | Areia média - posto jazida/fornecedor (sem frete) | m³ | 0.7 | 54 | 0.35 | 37.8 |  | 37.8 | [6 empty] | 16.773
SINAPI | 1379 |  | Cimento portland composto CP II-32 | kg | 325 | 0.51 | 0.35 | 165.75 |  | 165.75 | [6 empty] | 73.5482
SINAPI | 4221 |  | Óleo diesel combustível comum | l | 0.9648 | 2.73 | 0.35 | 2.63 |  | 2.63 | [6 empty] | 1.167
SINAPI | 4222 |  | Gasolina comum | l | 0.0688 | 3.22 | 0.35 | 0.22 |  | 0.22 | [6 empty] | 0.097621
SINAPI | 4718 |  | Pedra britada n. 2 (posto pedreira/fornecedor, sem frete) | m³ | 0.766 | 40 | 0.35 | 30.64 |  | 30.64 | [6 empty] | 13.5959
SINAPI | 10537 |  | Betoneira capacidade nominal 400 l, capacidade de mistura 310 l, motor diesel potência 5 hp, sem carregador | un | 0.0001916 | 4282.1 | 0.35 | 0.82 |  | 0.82 | [6 empty] | 0.36386
SINAPI | 11652 |  | Vibrador de imersão, diâmetro da ponteira de 35 mm, com motor 4 tempos a gasolina de 5,5 hp (5,5 cv) | un | 1.98e-05 | 2250 | 0.35 | 0.04 |  | 0.04 | [6 empty] | 0.017749
SINAPI | 88309 |  | Pedreiro com encargos complementares | h | 4 | 17.55 | 0.35 |  | 70.2 | 70.2 | [6 empty] | 31.1498
SINAPI | 88316 |  | Servente com encargos complementares | h | 9 | 13.9 | 0.35 |  | 125.1 | 125.1 | [6 empty] | 55.5106
SINAPI | 32 | 22.2.15 | Aço-CA-50 1/4" (6,35 MM) | kg |  | 3.37 | 17 | 3.37 | 0 | 3.37 | 57.29 | 0 | 57.29 | 15.3423 | 72.6323 |  | 72.6323
(SINAPI) | 73347 | 22.2.16 | Corte, dobragem, montagem e colocação de ferragem na forma, aço CA-50 barra redonda diâm. de 8 a 12,5 mm | kg |  |  | 17 | 0 | 3.3 | 3.3 | 0 | 56.1 | 56.1 | 15.0236 | 71.1236
SINAPI | 88245 |  | Armador com encargos complementares | h | 0.105 | 17.55 | 17 |  | 1.84 | 1.84 | [6 empty] | 39.6568
SINAPI | 88316 |  | Servente com encargos complementares | h | 0.105 | 13.9 | 17 |  | 1.46 | 1.46 | [6 empty] | 31.4668
|  | 22.2.17 | Broca de concreto armado, controle tipo "C", brita 1 e 2, fck=15 MPa, ø 20 cm | m |  |  | 4 | 14.92 | 20.85 | 35.77 | 59.68 | 83.4 | 143.08 | 38.3168 | 181.3968
TCPO | 04.009.000010 |  | Concreto preparado na obra, controle "C", brita 1 e 2, fck 15 MPa, abatimento 8±1 cm | m³ | 0.0314 | 398.38 | 4 | 12.51 |  | 12.51 | [7 empty] | 63.4407
TCPO | 04.009.000010 |  | Aço CA-25 Ø 6,3 mm, em barra, massa nominal 0,245 kg/m | kg | 0.63 | 3.83 | 4 | 2.41 |  | 2.41 | [7 empty] | 12.2216
SINAPI | 88316 |  | Servente com encargos complementares | h | 1.5 | 13.9 | 4 |  | 20.85 | 20.85 | [6 empty] | 105.7345
(SINAPI) | 73935/2 | 22.2.18 | Alvenaria em tijolo cerâmico furado 10x20x20cm, 1/2 vez, assentado em argamassa traço 1:4 (cimento e areia), e=1 cm | m² |  |  | 5.2 | 26.94 | 32.24 | 59.18 | 140.088 | 167.648 | 307.736 | 82.4117 | 390.1477
SINAPI | 87373 |  | Argamassa traço 1:4 (cimento e areia média) para contrapiso, preparo manual | m³ | 0.0138 | 464.95 | 5.2 | 6.42 |  | 6.42 | [6 empty] | 42.3242
SINAPI | 7271 |  | Bloco cerâmico (alvenaria de vedação). 8 furos, de 9x19x19 cm | un | 54 | 0.38 | 5.2 | 20.52 |  | 20.52 | [6 empty] | 135.2793
SINAPI | 88309 |  | Pedreiro com encargos complementares | h | 1.14 | 17.55 | 5.2 |  | 20.01 | 20.01 | [6 empty] | 131.9171
SINAPI | 88316 |  | Servente com encargos complementares | h | 0.88 | 13.9 | 5.2 |  | 12.23 | 12.23 | [6 empty] | 80.627
(SINAPI) | 87894 | 22.2.19 | Chapisco traco 1:3 (cimento e areia), espessura 0,5 cm, preparo manual | m² |  |  | 11.2 | 1.39 | 3.04 | 4.43 | 15.568 | 34.048 | 49.616 | 13.2872 | 62.9032
SINAPI | 87313 |  | Argamassa traço 1:3 (cimento e areia grossa) para chapisco convencional, preparo mecânico com betoneira 400 l. | m³ | 0.0042 | 331.48 | 11.2 | 1.39 |  | 1.39 | [6 empty] | 19.7371
SINAPI | 88309 |  | Pedreiro com encargos complementares | h | 0.124 | 17.55 | 11.2 |  | 2.18 | 2.18 | [6 empty] | 30.9546
SINAPI | 88316 |  | Servente com encargos complementares | h | 0.062 | 13.9 | 11.2 |  | 0.86 | 0.86 | [6 empty] | 12.2114
(SINAPI) | 5991 | 22.2.20 | Emboço paulista (massa unica) traço 1:4,5 (cimento, cal e areia), espessura 2,0cm, preparo mecânico | m² |  |  | 11.2 | 7.9 | 28.67 | 36.57 | 88.48 | 321.104 | 409.584 | 109.6866 | 519.2706
SINAPI | 87316 |  | Argamassa traço 1:4 (cimento e areia grossa) para chapisco convencional, preparo mecânico com betoneira 400 l. | m³ | 0.02 | 298.5 | 11.2 | 5.97 |  | 5.97 | [6 empty] | 84.7702
SINAPI | 1379 |  | Cimento portland composto CP II-32 | kg | 0.8 | 0.51 | 11.2 | 0.41 |  | 0.41 | [6 empty] | 5.8217
SINAPI | 7325 |  | Aditivo impermeabilizante de pega normal para argamassas e concreto sem armação | kg | 0.4 | 3.81 | 11.2 | 1.52 |  | 1.52 | [6 empty] | 21.583
SINAPI | 88309 |  | Pedreiro com encargos complementares | h | 1 | 17.55 | 11.2 |  | 17.55 | 17.55 | [6 empty] | 249.1988
SINAPI | 88316 |  | Servente com encargos complementares | h | 0.8 | 13.9 | 11.2 |  | 11.12 | 11.12 | [6 empty] | 157.8969
(SINAPI) | 74202/1 | 22.2.21 | Laje pré-moldada p/forro, sobrecarga 100 kg/m2, medidas 2,6 m x 1,7 m / e=8 cm, c/ lajotas e cap. c/ conc fck=20mpa, 3cm, inter-eixo 38cm, c/escoramento (reapr.3x) e ferragem negativa | m² |  |  | 4.42 | 47.25 | 14.65 | 61.9 | 208.845 | 64.753 | 273.598 | 73.2695 | 346.8675
SINAPI | 73972/002 |  | Concreto fck=20MPA, virado em betoneira, sem lançamento | m³ | 0.033 | 327.45 | 4.42 | 10.81 |  | 10.81 | [6 empty] | 60.5757
SINAPI | 74157/003 |  | Lançamento / aplicação manual de concreto em estruturas | m³ | 0.033 | 91.87 | 4.42 | 3.03 |  | 3.03 | [6 empty] | 16.9791
SINAPI | 39 |  | Aço CA-60, 5,0 mm, vergalhão | kg | 0.471 | 3.19 | 4.42 | 1.5 |  | 1.5 | [6 empty] | 8.4055
SINAPI | 3736 |  | Laje pré-moldada (lajotas+vigotas) para forro convencional, sobrecarga de 100 kg/m², vão até 4,0 m (sem colocação) | m² | 1 | 25.9 | 4.42 | 25.9 |  | 25.9 | [6 empty] | 145.1352
SINAPI | 4491 |  | Peça de madeira nativa / regional 7,5 x 7,5 cm (3x3) não aparelhada (p/ forma) | m | 0.29 | 3.24 | 4.42 | 0.94 |  | 0.94 | [6 empty] | 5.2675
SINAPI | 5061 |  | Prego polido com cabeça 18 x 27 | kg | 0.03 | 7.02 | 4.42 | 0.21 |  | 0.21 | [6 empty] | 1.1768
SINAPI | 6189 |  | Tábua de madeira 2A qualidade 2,5x30cm (1x12") não aparelhada | m | 0.17 | 7.94 | 4.42 | 1.35 |  | 1.35 | [6 empty] | 7.565
SINAPI | 1213 |  | Carpinteiro de formas | h | 0.16 | 12.52 | 4.42 | 2 | 2 | 4 | [6 empty] | 22.4147
SINAPI | 6117 |  | Ajudante de carpinteiro | h | 0.16 | 9.41 | 4.42 | 1.51 | 1.51 | 3.02 | [6 empty] | 16.9231
SINAPI | 88309 |  | Pedreiro com encargos complementares | h | 0.35 | 17.55 | 4.42 |  | 6.14 | 6.14 | [6 empty] | 34.4066
SINAPI | 88316 |  | Servente com encargos complementares | h | 0.36 | 13.9 | 4.42 |  | 5 | 5 | [6 empty] | 28.0184
(SINAPI) | 5968 | 22.2.22 | Impermeabilização em base alvenaria argamassa traço 1:3 (cimento e areia média) espessura 2 cm com impermeabilizante | m² |  |  | 4.42 | 10.17 | 23.59 | 33.76 | 44.9514 | 104.2678 | 149.2192 | 39.9609 | 189.1801
SINAPI | 87298 |  | Argamassa traço 1:3 (cimento e areia média) para contrapiso, preparo mecânico com betoneira 400 l. | m³ | 0.02 | 436.37 | 4.42 | 8.73 |  | 8.73 | [6 empty] | 48.9201
SINAPI | 7325 |  | Aditivo impermeabilizante de pega normal para argamassas e concreto sem armação | kg | 0.3784 | 3.81 | 4.42 | 1.44 |  | 1.44 | [6 empty] | 8.0693
SINAPI | 88309 |  | Pedreiro com encargos complementares | h | 0.75 | 17.55 | 4.42 |  | 13.16 | 13.16 | [6 empty] | 73.7444
SINAPI | 88316 |  | Servente com encargos complementares | h | 0.75 | 13.9 | 4.42 |  | 10.43 | 10.43 | [6 empty] | 58.4463
(SINAPI) | (73954/2) 88489 | 22.2.23 | Pintura latex acrilica ambientes internos/externos, duas demãos | m² |  |  | 21 | 5.99 | 4.24 | 10.23 | 125.79 | 89.04 | 214.83 | 57.5315 | 272.3615
SINAPI | 7356 |  | Tinta acrílica premium, cor branco fosco | l | 0.33 | 18.16 | 21 | 5.99 |  | 5.99 | [6 empty] | 159.4766
SINAPI | 88310 |  | Pintor com encargos complementares | h | 0.187 | 17.55 | 21 |  | 3.28 | 3.28 | [6 empty] | 87.3261
SINAPI | 88316 |  | Servente com encargos complementares | h | 0.069 | 13.9 | 21 |  | 0.96 | 0.96 | [6 empty] | 25.5588
Ramais alimentadores principal e de combate à incêndio
|  | 22.2.24 | Duto corrugado em PEAD polietileno de alta densidade, para proteção de cabos subterrâneos Ø 1.1/2" 40 mm | m |  |  | 50 | 3.67 | 16.1 | 19.77 | 183.5 | 805 | 988.5 | 264.7203 | 1253.2203
TCPO | 16.011.000003 |  | Duto corrugado em PEAD polietileno de alta densidade, para proteção de cabos subterrâneos Ø 1.1/2" 40 mm | m | 1 | 3.67 | 50 | 3.67 |  | 3.67 | [7 empty] | 232.6413
SINAPI | 88264 |  | Eletricista com encargos complementares | h | 0.5 | 17.55 | 50 |  | 8.78 | 8.78 | [6 empty] | 556.5642
SINAPI | 88247 |  | Auxiliar de eletricista com encargos complementares | h | 0.5 | 14.64 | 50 |  | 7.32 | 7.32 | [6 empty] | 464.0148
|  | 22.2.25 | Duto corrugado em PEAD polietileno de alta densidade, para proteção de cabos subterrâneos Ø 4" 100 mm | m |  |  | 48 | 15.51 | 35.41 | 50.92 | 744.48 | 1699.68 | 2444.16 | 654.546 | 3098.706
TCPO | 16.011.000006 |  | Duto corrugado em PEAD polietileno de alta densidade, para proteção de cabos subterrâneos Ø 4" 100 mm | m | 1 | 15.51 | 48 | 15.51 |  | 15.51 | [7 empty] | 943.8517
SINAPI | 88264 |  | Eletricista com encargos complementares | h | 1.1 | 17.55 | 48 |  | 19.31 | 19.31 | [6 empty] | 1175.0985
SINAPI | 88247 |  | Auxiliar de eletricista com encargos complementares | h | 1.1 | 14.64 | 48 |  | 16.1 | 16.1 | [6 empty] | 979.7558
|  | 22.2.26 | Cabo de cobre isolado EPR ou XLPE não halogenado, 90º C, seção 25 mm², isolação 0,6/1 kV (QDG-INC) | m |  |  | 50 | 8.47 | 6.76 | 15.23 | 423.5 | 338 | 761.5 | 203.9297 | 965.4297
TCPO | 16.006.000048 |  | Cabo de cobre isolado EPR ou XLPE não halogenado, 90º C, seção 25 mm², isolação 0,6/1 kV | m | 1.02 | 8.3 | 50 | 8.47 |  | 8.47 | [7 empty] | 536.9133
SINAPI | 88264 |  | Eletricista com encargos complementares | h | 0.21 | 17.55 | 50 |  | 3.69 | 3.69 | [6 empty] | 233.9091
SINAPI | 88247 |  | Auxiliar de eletricista com encargos complementares | h | 0.21 | 14.64 | 50 |  | 3.07 | 3.07 | [6 empty] | 194.6073
|  | 22.2.27 | Cabo de cobre isolado EPR ou XLPE não halogenado, 90º C, seção 35 mm², isolação 0,6/1 kV (QDG-INC) | m |  |  | 200 | 11.63 | 6.76 | 18.39 | 2326 | 1352 | 3678 | 984.9684 | 4662.9684
TCPO | 16.006.000049 |  | Cabo de cobre isolado EPR ou XLPE não halogenado, 90º C, seção 35 mm², isolação 0,6/1 kV | m | 1.02 | 11.4 | 200 | 11.63 |  | 11.63 | [7 empty] | 2948.9028
SINAPI | 88264 |  | Eletricista com encargos complementares | h | 0.21 | 17.55 | 200 |  | 3.69 | 3.69 | [6 empty] | 935.6364
SINAPI | 88247 |  | Auxiliar de eletricista com encargos complementares | h | 0.21 | 14.64 | 200 |  | 3.07 | 3.07 | [6 empty] | 778.4292
|  | 22.2.28 | Cabo de cobre isolado EPR ou XLPE não halogenado, 90º C, seção 95 mm², isolação 0,6/1 kV | m |  |  | 195 | 29.49 | 11.59 | 41.08 | 5750.55 | 2260.05 | 8010.6 | 2145.2387 | 10155.8387
TCPO | 16.006.000052 |  | Cabo de cobre isolado EPR ou XLPE não halogenado, 90º C, seção 95 mm², isolação 0,6/1 kV | m | 1.02 | 28.91 | 195 | 29.49 |  | 29.49 | [7 empty] | 7290.5473
SINAPI | 88264 |  | Eletricista com encargos complementares | h | 0.36 | 17.55 | 195 |  | 6.32 | 6.32 | [6 empty] | 1562.4367
SINAPI | 88247 |  | Auxiliar de eletricista com encargos complementares | h | 0.36 | 14.64 | 195 |  | 5.27 | 5.27 | [6 empty] | 1302.8547
|  | 22.2.29 | Cabo de cobre isolado EPR ou XLPE não halogenado, 90º C, seção 185 mm², isolação 0,6/1 kV | m |  |  | 780 | 66.35 | 23.82 | 90.17 | 51753 | 18579.6 | 70332.6 | 18835.0703 | 89167.6703
TCPO | 16.006.000056 |  | Cabo de cobre isolado EPR ou XLPE não halogenado, 90º C, seção 185 mm², isolação 0,6/1 kV | m | 1.02 | 65.05 | 780 | 66.35 |  | 66.35 | [7 empty] | 65612.4534
SINAPI | 88264 |  | Eletricista com encargos complementares | h | 0.74 | 17.55 | 780 |  | 12.99 | 12.99 | [6 empty] | 12845.6032
SINAPI | 88247 |  | Auxiliar de eletricista com encargos complementares | h | 0.74 | 14.64 | 780 |  | 10.83 | 10.83 | [6 empty] | 10709.6137
|  | 22.2.30 | Caixa de passagem 80x80x62 (para ramal principal) com tampa e dreno brita | pç |  |  | 3 | 102.93 | 248.77 | 351.7 | 308.79 | 746.31 | 1055.1 | 282.5558 | 1337.6558
SINAPI | 39 |  | Aço CA-60 , 5 mm, vergalhão | kg | 2.24 | 3.19 | 3 | 7.15 |  | 7.15 | [6 empty] | 27.1943
SINAPI | 367 |  | Areia grossa - posto jazida/fornecedor (sem frete) | m³ | 0.02016 | 56 | 3 | 1.13 |  | 1.13 | [6 empty] | 4.2978
SINAPI | 370 |  | Areia média - posto jazida/fornecedor (sem frete) | m³ | 0.17 | 54 | 3 | 9.18 |  | 9.18 | [6 empty] | 34.9152
SINAPI | 1106 |  | cal hidratada, de 1ª qualidade para argamassa | kg | 12.4 | 0.29 | 3 | 3.6 |  | 3.6 | [6 empty] | 13.6922
SINAPI | 1358 |  | Chapa de madeira compensada resinada para forma de concreto de 2,2 x 1,1 m, e = 17 mm | m² | 0.16 | 17.18 | 3 | 2.75 |  | 2.75 | [6 empty] | 10.4594
SINAPI | 1379 |  | Cimento Portland composto CP II-32 | kg | 43.5 | 0.51 | 3 | 22.19 |  | 22.19 | [6 empty] | 84.3974
SINAPI | 4718 |  | Pedra britada n.2 (19 a 38 mm) posto pedreira / fornecedor sem frete | m³ | 0.02336 | 40 | 3 | 0.93 |  | 0.93 | [6 empty] | 3.5372
SINAPI | 4722 |  | Pedra britada n. 3 (38 a 50 mm) posto pedreira/fornecedor, sem frete | m³ | 0.02 | 40 | 3 | 0.8 |  | 0.8 | [6 empty] | 3.0427
SINAPI | 7258 |  | Tijolo cerâmico maciço 5x10x20 | pç | 230 | 0.24 | 3 | 55.2 |  | 55.2 | [6 empty] | 209.9477
SINAPI | 88309 |  | Pedreiro com encargos complementares | h | 5.7 | 17.55 | 3 |  | 100.04 | 100.04 | [6 empty] | 380.4921
SINAPI | 88316 |  | Servente com encargos complementares | h | 10.7 | 13.9 | 3 |  | 148.73 | 148.73 | [6 empty] | 565.6797
(SINAPI) | 83446 | 22.2.31 | Caixa de passagem 30X30X40 (para ramal da bomba de combate a incêndio) com tampa e dreno brita | pç |  |  | 3 | 36.6 | 91.78 | 128.38 | 109.8 | 275.34 | 385.14 | 103.1405 | 488.2805
SINAPI | 39 |  | Aço CA-60, 5,0 mm, vergalhão | kg | 2.156 | 3.19 | 3 | 6.88 |  | 6.88 | [6 empty] | 26.1674
SINAPI | 370 |  | Areia média - posto jazida / fornecedor (sem frete) | m³ | 0.06353 | 54 | 3 | 3.43 |  | 3.43 | [6 empty] | 13.0457
SINAPI | 1106 |  | Cal hidratada, de 1a qualidade, para argamassa | kg | 3.0096 | 0.29 | 3 | 0.87 |  | 0.87 | [6 empty] | 3.309
SINAPI | 1379 |  | Cimento portland composto CP II-32 | kg | 18.5084 | 0.51 | 3 | 9.44 |  | 9.44 | [6 empty] | 35.9041
SINAPI | 4721 |  | Pedra britada n. 1 - posto pedreira / fornecedor (sem frete) | m³ | 0.0365 | 40 | 3 | 1.46 |  | 1.46 | [6 empty] | 5.553
SINAPI | 7258 |  | Tijolo cerâmico maciço 5x10x20 cm | un | 60.48 | 0.24 | 3 | 14.52 |  | 14.52 | [6 empty] | 55.2254
SINAPI | 88309 |  | Pedreiro com encargos complementares | h | 1.6789 | 17.55 | 3 |  | 29.46 | 29.46 | [6 empty] | 112.0482
SINAPI | 88316 |  | Servente com encargos complementares | h | 4.4832 | 13.9 | 3 |  | 62.32 | 62.32 | [6 empty] | 237.0279
|  | 22.3 | INFRAESTRUTURA EXTERNA | [7 empty] | 9157.9 | 21397.6 | 30555.5 | 8182.7629 | 38738.2629
Eletrodutos e caixas de passagem para iluminação e alimentadores externos
|  | 22.3.1 | Duto corrugado em PEAD polietileno de alta densidade, para proteção de cabos subterrâneos Ø1.1/2" 40 mm (para circuitos externos de ar-condicionado VRF e alimentadores estabilizados QDE6 e QDE7) | m |  |  | 200 | 3.67 | 16.1 | 19.77 | 734 | 3220 | 3954 | 1058.8812 | 5012.8812
TCPO | 16.011.000003 |  | Duto corrugado em PEAD polietileno de alta densidade, para proteção de cabos subterrâneos Ø1.1/2" 40 mm | m | 1 | 3.67 | 200 | 3.67 |  | 3.67 | [7 empty] | 930.5652
SINAPI | 88264 |  | Eletricista com encargos complementares | h | 0.5 | 17.55 | 200 |  | 8.78 | 8.78 | [6 empty] | 2226.2568
SINAPI | 88247 |  | Auxiliar de eletricista com encargos complementares | h | 0.5 | 14.64 | 200 |  | 7.32 | 7.32 | [6 empty] | 1856.0592
|  | 22.3.2 | Duto corrugado em PEAD polietileno de alta densidade, para proteção de cabos subterrâneos Ø2" 50 mm (para iluminação externa e alimentadores QDC6 e QDC7) | m |  |  | 730 | 8.03 | 16.1 | 24.13 | 5861.9 | 11753 | 17614.9 | 4717.2702 | 22332.1702
TCPO | 16.011.000004 |  | Duto corrugado em PEAD polietileno de alta densidade, para proteção de cabos subterrâneos Ø2" 50 mm | m | 1 | 8.03 | 730 | 8.03 |  | 8.03 | [7 empty] | 7431.7168
SINAPI | 88264 |  | Eletricista com encargos complementares | h | 0.5 | 17.55 | 730 |  | 8.78 | 8.78 | [6 empty] | 8125.8373
SINAPI | 88247 |  | Auxiliar de eletricista com encargos complementares | h | 0.5 | 14.64 | 730 |  | 7.32 | 7.32 | [6 empty] | 6774.6161
(SINAPI) | 83446 | 22.3.4 | Caixa de inspeção de aterramento 30X30X40 com tampa e dreno brita | pç |  |  | 70 | 36.6 | 91.78 | 128.38 | 2562 | 6424.6 | 8986.6 | 2406.6115 | 11393.2115
SINAPI | 39 |  | Aço CA-60, 5,0 mm, vergalhão | kg | 2.156 | 3.19 | 70 | 6.88 |  | 6.88 | [6 empty] | 610.5725
SINAPI | 370 |  | Areia média - posto jazida / fornecedor (sem frete) | m³ | 0.06353 | 54 | 70 | 3.43 |  | 3.43 | [6 empty] | 304.3988
SINAPI | 1106 |  | Cal hidratada, de 1a qualidade, para argamassa | kg | 3.0096 | 0.29 | 70 | 0.87 |  | 0.87 | [6 empty] | 77.209
SINAPI | 1379 |  | Cimento portland composto CP II-32 | kg | 18.5084 | 0.51 | 70 | 9.44 |  | 9.44 | [6 empty] | 837.7622
SINAPI | 4721 |  | Pedra britada n. 1 - posto pedreira / fornecedor (sem frete) | m³ | 0.0365 | 40 | 70 | 1.46 |  | 1.46 | [6 empty] | 129.5692
SINAPI | 7258 |  | Tijolo cerâmico maciço 5x10x20 cm | un | 60.48 | 0.24 | 70 | 14.52 |  | 14.52 | [6 empty] | 1288.5919
SINAPI | 88309 |  | Pedreiro com encargos complementares | h | 1.6789 | 17.55 | 70 |  | 29.46 | 29.46 | [6 empty] | 2614.4572
SINAPI | 88316 |  | Servente com encargos complementares | h | 4.4832 | 13.9 | 70 |  | 62.32 | 62.32 | [6 empty] | 5530.6507
|  | 22.4 | INFRAESTRUTURA INTERNA | [7 empty] | 35989.785 | 31826.52 | 67816.305 | 18161.2065 | 85977.5115
|  | 22.4.1 | Caixa de ligação estampada em chapa de aço, retangular, dimensões 4x2" | pç |  |  | 195 | 0.79 | 4.83 | 5.62 | 154.05 | 941.85 | 1095.9 | 293.482 | 1389.382
TCPO | 16.003.000001 |  | Caixa de ligação estampada em chapa de aço, retangular, dimensões 4x2" | pç | 1 | 0.79 | 195 | 0.79 |  | 0.79 | [7 empty] | 195.3046
SINAPI | 88264 |  | Eletricista com encargos complementares | h | 0.15 | 17.55 | 195 |  | 2.63 | 2.63 | [6 empty] | 650.1912
SINAPI | 88247 |  | Auxiliar de eletricista com encargos complementares | h | 0.15 | 14.64 | 195 |  | 2.2 | 2.2 | [6 empty] | 543.8862
|  | 22.4.2 | Caixa de ligação estampada em chapa de aço, retangular, dimensões 4x4" | pç |  |  | 19 | 2.71 | 4.83 | 7.54 | 51.49 | 91.77 | 143.26 | 38.365 | 181.625
TCPO | 16.003.000002 |  | Caixa de ligação estampada em chapa de aço, retangular, dimensões 4x4" | pç | 1 | 2.71 | 19 | 2.71 |  | 2.71 | [7 empty] | 65.279
SINAPI | 88264 |  | Eletricista com encargos complementares | h | 0.15 | 17.55 | 19 |  | 2.63 | 2.63 | [6 empty] | 63.352
SINAPI | 88247 |  | Auxiliar de eletricista com encargos complementares | h | 0.15 | 14.64 | 19 |  | 2.2 | 2.2 | [6 empty] | 52.994
|  | 22.4.3 | Caixa de ligação estampada em chapa de aço, octogonal com fundo móvel, dimensões 3 x 3" | pç |  |  | 7 | 2.85 | 4.83 | 7.68 | 19.95 | 33.81 | 53.76 | 14.3969 | 68.1569
TCPO | 16.003.000003 |  | Caixa de ligação estampada em chapa de aço, octogonal com fundo móvel, dimensões 3 x 3" | pç | 1 | 2.85 | 7 | 2.85 |  | 2.85 | [7 empty] | 25.2926
SINAPI | 88264 |  | Eletricista com encargos complementares | h | 0.15 | 17.55 | 7 |  | 2.63 | 2.63 | [6 empty] | 23.3402
SINAPI | 88247 |  | Auxiliar de eletricista com encargos complementares | h | 0.15 | 14.64 | 7 |  | 2.2 | 2.2 | [6 empty] | 19.5241
|  | 22.4.4 | Caixa de passagem plástica 4x2" para embutir em gesso acartonado (drywall) | pç |  |  | 146 | 2.89 | 4.83 | 7.72 | 421.94 | 705.18 | 1127.12 | 301.8427 | 1428.9627
Cotação |  |  | Caixa de passagem plástica 4x2" para embutir em gesso acartonado (drywall) | pç | 1 | 2.89 | 146 | 2.89 |  | 2.89 | [5 empty] | 534.9355
SINAPI | 88264 |  | Eletricista com encargos complementares | h | 0.15 | 17.55 | 146 |  | 2.63 | 2.63 | [6 empty] | 486.8098
SINAPI | 88247 |  | Auxiliar de eletricista com encargos complementares | h | 0.15 | 14.64 | 146 |  | 2.2 | 2.2 | [6 empty] | 407.2174
|  | 22.4.5 | Caixa de passagem plástica 4x4" para embutir em gesso acartonado (drywall) | pç |  |  | 22 | 4.11 | 4.83 | 8.94 | 90.42 | 106.26 | 196.68 | 52.6709 | 249.3509
Cotação |  |  | Caixa de passagem plástica 4x4" para embutir em gesso acartonado (drywall) | pç | 1 | 4.11 | 22 | 4.11 |  | 4.11 | [5 empty] | 114.6345
SINAPI | 88264 |  | Eletricista com encargos complementares | h | 0.15 | 17.55 | 22 |  | 2.63 | 2.63 | [6 empty] | 73.3549
SINAPI | 88247 |  | Auxiliar de eletricista com encargos complementares | h | 0.15 | 14.64 | 22 |  | 2.2 | 2.2 | [6 empty] | 61.3615
(SINAPI) |  | 22.4.6 | Eletroduto de PVC flexível corrugado Ø 1" | m |  |  | 370 | 1.52 | 4.83 | 6.35 | 562.4 | 1787.1 | 2349.5 | 629.1961 | 2978.6961
SINAPI | 2688 |  | Eletroduto de PVC flexível corrugado Ø 1" | m | 1 | 1.52 | 370 | 1.52 |  | 1.52 | [6 empty] | 713.0107
SINAPI | 88264 |  | Eletricista com encargos complementares | h | 0.15 | 17.55 | 370 |  | 2.63 | 2.63 | [6 empty] | 1233.6962
SINAPI | 88247 |  | Auxiliar de eletricista com encargos complementares | h | 0.15 | 14.64 | 370 |  | 2.2 | 2.2 | [6 empty] | 1031.9892
|  | 22.4.7 | Eletroduto de PVC rígido roscável,inclusive conexões ø 32 mm (1") | m |  |  | 1183 | 4.59 | 9.66 | 14.25 | 5429.97 | 11427.78 | 16857.75 | 4514.5054 | 21372.2555
TCPO | 16.012.000050 |  | Eletroduto de PVC rígido roscável Ø32 mm (1") | m | 1.1 | 4.17 | 1183 | 4.59 |  | 4.59 | [7 empty] | 6884.116
SINAPI | 88264 |  | Eletricista com encargos complementares | h | 0.3 | 17.55 | 1183 |  | 5.27 | 5.27 | [6 empty] | 7903.985
SINAPI | 88247 |  | Auxiliar de eletricista com encargos complementares | h | 0.3 | 14.64 | 1183 |  | 4.39 | 4.39 | [6 empty] | 6584.1545
|  | 22.4.8 | Eletroduto de PVC rígido roscável,inclusive conexões ø60 mm (2") | m |  |  | 40 | 9.52 | 14.49 | 24.01 | 380.8 | 579.6 | 960.4 | 257.1951 | 1217.5951
TCPO | 16.012.000053 |  | Eletroduto de PVC rígido roscável Ø60 mm (2") | m | 1.1 | 8.65 | 40 | 9.52 |  | 9.52 | [7 empty] | 482.7782
SINAPI | 88264 |  | Eletricista com encargos complementares | h | 0.45 | 17.55 | 40 |  | 7.9 | 7.9 | [6 empty] | 400.6248
SINAPI | 88247 |  | Auxiliar de eletricista com encargos complementares | h | 0.45 | 14.64 | 40 |  | 6.59 | 6.59 | [6 empty] | 334.1921
(SINAPI) | 72309 | 22.4.9 | Eletroduto de aço galvanizado eletrolítica DN 25 mm (1"), tipo semi-pesado, inclusive conexões (alimentadores INC1 e QF-Press-AF) | m |  |  | 30 | 4.63 | 16.1 | 20.73 | 138.9 | 483 | 621.9 | 166.5448 | 788.4448
SINAPI | 21136 |  | Eletroduto de aço galvanizado eletrolítica DN 25 mm (1"), tipo semi-pesado, inclusive conexões | m | 1.05 | 4.41 | 30 | 4.63 |  | 4.63 | [6 empty] | 176.0974
SINAPI | 88264 |  | Eletricista com encargos complementares | h | 0.5 | 17.55 | 30 |  | 8.78 | 8.78 | [6 empty] | 333.9385
SINAPI | 88247 |  | Auxiliar de eletricista com encargos complementares | h | 0.5 | 14.64 | 30 |  | 7.32 | 7.32 | [6 empty] | 278.4089
(SINAPI) | 72310 | 22.4.10 | Eletroduto de aço galvanizado eletrolítica DN 40 mm (1.1/2"), tipo semi-pesado, inclusive conexões (alimentadores QDE1, QDE2, QDE3, QDE4, QDC5) | m |  |  | 97 | 9.51 | 24.14 | 33.65 | 922.47 | 2341.58 | 3264.05 | 874.1126 | 4138.1626
SINAPI | 21130 |  | Eletroduto de aço galvanizado eletrolítica DN 40 mm (1.1/2"), tipo semi-pesado, inclusive conexões | m | 1.05 | 9.06 | 97 | 9.51 |  | 9.51 | [6 empty] | 1169.5075
SINAPI | 88264 |  | Eletricista com encargos complementares | h | 0.75 | 17.55 | 97 |  | 13.16 | 13.16 | [6 empty] | 1618.3721
SINAPI | 88247 |  | Auxiliar de eletricista com encargos complementares | h | 0.75 | 14.64 | 97 |  | 10.98 | 10.98 | [6 empty] | 1350.2831
(SINAPI) | 72311 | 22.4.11 | Eletroduto de aço galvanizado eletrolítica DN 50 mm (2"), tipo semi-pesado, inclusive conexões (alimentadores QDC1, QDC2, QDC3, QDC4) | m |  |  | 81 | 12.27 | 24.14 | 36.41 | 993.87 | 1955.34 | 2949.21 | 789.7984 | 3739.0084
SINAPI | 21134 |  | Eletroduto de aço galvanizado eletrolítica DN 50 mm (2"), tipo semi-pesado, inclusive conexões | m | 1.05 | 11.69 | 81 | 12.27 |  | 12.27 | [6 empty] | 1260.0284
SINAPI | 88264 |  | Eletricista com encargos complementares | h | 0.75 | 17.55 | 81 |  | 13.16 | 13.16 | [6 empty] | 1351.4241
SINAPI | 88247 |  | Auxiliar de eletricista com encargos complementares | h | 0.75 | 14.64 | 81 |  | 10.98 | 10.98 | [6 empty] | 1127.556
(SINAPI) | 72316 | 22.4.12 | Eletroduto de aço galvanizado eletrolítica DN 75 mm (3"), tipo semi-pesado, inclusive conexões (alimentador QDACG) | m |  |  | 0.5 | 24.35 | 24.14 | 48.49 | 12.175 | 12.07 | 24.245 | 6.4928 | 30.7378
SINAPI | 21133 |  | Eletroduto de aço galvanizado eletrolítica DN 75 mm (3"), tipo semi-pesado, inclusive conexões | m | 1.05 | 23.19 | 0.5 | 24.35 |  | 24.35 | [6 empty] | 15.4355
SINAPI | 88264 |  | Eletricista com encargos complementares | h | 0.75 | 17.55 | 0.5 |  | 13.16 | 13.16 | [6 empty] | 8.3421
SINAPI | 88247 |  | Auxiliar de eletricista com encargos complementares | h | 0.75 | 14.64 | 0.5 |  | 10.98 | 10.98 | [6 empty] | 6.9602
|  | 22.4.13 | Caixa de passagem em chapa de aço esmaltada com tampa parafusada 100x100x80 mm | pç |  |  | 1 | 9.33 | 12.88 | 22.21 | 9.33 | 12.88 | 22.21 | 5.9478 | 28.1578
TCPO | 16.003.000008 |  | Caixa de passagem em chapa de aço esmaltada com tampa parafusada 100x100x80 mm | pç | 1 | 9.33 | 1 | 9.33 |  | 9.33 | [7 empty] | 11.8286
SINAPI | 88264 |  | Eletricista com encargos complementares | h | 0.4 | 17.55 | 1 |  | 7.02 | 7.02 | [6 empty] | 8.9
SINAPI | 88247 |  | Auxiliar de eletricista com encargos complementares | h | 0.4 | 14.64 | 1 |  | 5.86 | 5.86 | [6 empty] | 7.4293
|  | 22.4.14 | Caixa de passagem em chapa de aço esmaltada com tampa parafusada 150x150x80 mm | pç |  |  | 1 | 13.46 | 22.54 | 36 | 13.46 | 22.54 | 36 | 9.6408 | 45.6408
TCPO | 16.003.000009 |  | Caixa de passagem em chapa de aço esmaltada com tampa parafusada 150x150x80 mm | pç | 1 | 13.46 | 1 | 13.46 |  | 13.46 | [7 empty] | 17.0646
SINAPI | 88264 |  | Eletricista com encargos complementares | h | 0.7 | 17.55 | 1 |  | 12.29 | 12.29 | [6 empty] | 15.5813
SINAPI | 88247 |  | Auxiliar de eletricista com encargos complementares | h | 0.7 | 14.64 | 1 |  | 10.25 | 10.25 | [6 empty] | 12.9949
|  | 22.4.15 | Caixa de passagem em chapa de aço esmaltada com tampa parafusada 200x200x100 mm | pç |  |  | 14 | 19.3 | 40.24 | 59.54 | 270.2 | 563.36 | 833.56 | 223.2274 | 1056.7874
TCPO | 16.003.000010 |  | Caixa de passagem em chapa de aço esmaltada com tampa parafusada 200x200x100 mm | pç | 1 | 19.3 | 14 | 19.3 |  | 19.3 | [7 empty] | 342.5596
SINAPI | 88264 |  | Eletricista com encargos complementares | h | 1.25 | 17.55 | 14 |  | 21.94 | 21.94 | [6 empty] | 389.4174
SINAPI | 88247 |  | Auxiliar de eletricista com encargos complementares | h | 1.25 | 14.64 | 14 |  | 18.3 | 18.3 | [6 empty] | 324.8104
|  | 22.4.16 | Condulete de PVC rígido encaixe para eletroduto rígido Ø 32 mm (1") tipo LL | pç |  |  | 11 | 9.33 | 9.66 | 18.99 | 102.63 | 106.26 | 208.89 | 55.9407 | 264.8307
TCPO | 16.003.000075 |  | Condulete de PVC rígido encaixe para eletroduto rígido Ø 32 mm (1") tipo LL | pç | 1 | 6.09 | 11 | 6.09 |  | 6.09 | [7 empty] | 84.9299
TCPO | 16.003.000075 |  | Adaptador de PVC rígido de encaixe para eletroduto rígido (diâmetro da seção: 1 ") | pç | 2 | 1.62 | 11 | 3.24 |  | 3.24 | [7 empty] | 45.1844
SINAPI | 88264 |  | Eletricista com encargos complementares | h | 0.3 | 17.55 | 11 |  | 5.27 | 5.27 | [6 empty] | 73.4944
SINAPI | 88247 |  | Auxiliar de eletricista com encargos complementares | h | 0.3 | 14.64 | 11 |  | 4.39 | 4.39 | [6 empty] | 61.2221
|  | 22.4.17 | Condulete de PVC rígido encaixe para eletroduto rígido Ø 32 mm (1") tipo T | pç |  |  | 16 | 10.95 | 9.66 | 20.61 | 175.2 | 154.56 | 329.76 | 88.3097 | 418.0697
TCPO | 16.003.000075 |  | Condulete de PVC rígido encaixe para eletroduto rígido Ø 32 mm (1") tipo T | pç | 1 | 6.09 | 16 | 6.09 |  | 6.09 | [7 empty] | 123.5344
TCPO | 16.003.000075 |  | Adaptador de PVC rígido de encaixe para eletroduto rígido (diâmetro da seção: 1 ") | pç | 3 | 1.62 | 16 | 4.86 |  | 4.86 | [7 empty] | 98.5841
SINAPI | 88264 |  | Eletricista com encargos complementares | h | 0.3 | 17.55 | 16 |  | 5.27 | 5.27 | [6 empty] | 106.9009
SINAPI | 88247 |  | Auxiliar de eletricista com encargos complementares | h | 0.3 | 14.64 | 16 |  | 4.39 | 4.39 | [6 empty] | 89.0503
|  | 22.4.18 | Caixa de piso com tampa antiderrapante dimensões 20x20x7 cm | pç |  |  | 12 | 92 | 64.38 | 156.38 | 1104 | 772.56 | 1876.56 | 502.5428 | 2379.1028
Cotação |  |  | Caixa de piso embutida dimensões mínimas 20x20x7 cm com tampa basculante de alumínio injetado antiderrapante, guia de caixa em ABS, Dutotec caixa dupla Standard de nível completa DT 71701.00 ou similar | pç | 1 | 92 | 12 | 92 |  | 92 | [5 empty] | 1399.6512
SINAPI | 88264 |  | Eletricista com encargos complementares | h | 2 | 17.55 | 12 |  | 35.1 | 35.1 | [6 empty] | 533.9974
SINAPI | 88247 |  | Auxiliar de eletricista com encargos complementares | h | 2 | 14.64 | 12 |  | 29.28 | 29.28 | [6 empty] | 445.4542
Eletrocalhas e perfilados
|  | 22.4.19 | Eletrocalha perfurada #500x100mm suspensa por tirantes com tampa de encaixe | m |  |  | 7 | 56.84 | 22.54 | 79.38 | 397.88 | 157.78 | 555.66 | 148.8057 | 704.4657
Cotação |  |  | Eletrocalha perfurada #500x100mm chapa 18 AWG, sem virola, com tampa de encaixe chapa 22 AWG, pré-zincada à fogo, incluindo suporte duplo (2 tirantes), tirante rosca total 1/4", parafusos, arruelas, fixações e emendas. Espaçamento máximo entre fixações de 1,5 metros. | m | 1 | 46.76 | 7 | 46.76 |  | 46.76 | [5 empty] | 414.9763
Cotação |  |  | Emenda para eletrocalha #500x100 mm | pç | 0.333 | 6.89 | 7 | 2.29 |  | 2.29 | [5 empty] | 20.3228
Cotação |  |  | Vergalhão rosca total Ø1/4" | m | 0.933 | 1.38 | 7 | 1.29 |  | 1.29 | [5 empty] | 11.4482
Cotação |  |  | Parafuso cabeça lentilha 1/4"x5/8" | pç | 6 | 0.0743 | 7 | 0.45 |  | 0.45 | [5 empty] | 3.9936
Cotação |  |  | Porca sextavada 1/4" | pç | 6 | 0.0437 | 7 | 0.26 |  | 0.26 | [5 empty] | 2.3074
Cotação |  |  | Arruela lisa 1/4" | pç | 6 | 0.0253 | 7 | 0.15 |  | 0.15 | [5 empty] | 1.3312
Cotação |  |  | Suporte duplo #500x100 | pç | 0.666 | 6.2 | 7 | 4.13 |  | 4.13 | [5 empty] | 36.6521
Cotação |  |  | Cantoneira ZZ (peça ômega) | pç | 1.333 | 0.83 | 7 | 1.11 |  | 1.11 | [5 empty] | 9.8508
SINAPI | 11950 |  | Bucha nylon s-6 c/ parafuso aço zincado cabeça chata rosca soberba 4,2x45mm | pç | 2.6667 | 0.15 | 7 | 0.4 |  | 0.4 | [6 empty] | 3.5498
SINAPI | 88264 |  | Eletricista com encargos complementares | h | 0.7 | 17.55 | 7 |  | 12.29 | 12.29 | [6 empty] | 109.0688
SINAPI | 88247 |  | Auxiliar de eletricista com encargos complementares | h | 0.7 | 14.64 | 7 |  | 10.25 | 10.25 | [6 empty] | 90.9647
|  | 22.4.20 | Eletrocalha perfurada #400x100mm suspensa por tirantes com tampa de encaixe | m |  |  | 310 | 67.61 | 24.14 | 91.75 | 20959.1 | 7483.4 | 28442.5 | 7616.9015 | 36059.4015
Cotação |  |  | Eletrocalha perfurada #400x100mm chapa 18 AWG, sem virola, com tampa de encaixe chapa 22 AWG, pré-zincada à fogo, com 5 septos divisores, incluindo suporte duplo (2 tirantes), tirante rosca total 1/4", parafusos, arruelas, fixações e emendas. Espaçamento máximo entre fixações de 1,5 metro. | m | 1 | 38.41 | 310 | 38.41 |  | 38.41 | [5 empty] | 15095.8214
Cotação |  |  | Septo divisor altura 100 mm chapa 20 AWG | m | 5 | 3.91 | 310 | 19.55 |  | 19.55 | [5 empty] | 7683.5019
Cotação |  |  | Emenda para eletrocalha #400x100 mm | pç | 0.333 | 4.84 | 310 | 1.61 |  | 1.61 | [5 empty] | 632.759
Cotação |  |  | Vergalhão rosca total Ø1/4" | m | 0.933 | 1.38 | 310 | 1.29 |  | 1.29 | [5 empty] | 506.9932
Cotação |  |  | Parafuso cabeça lentilha 1/4"x5/8" | pç | 11 | 0.0743 | 310 | 0.82 |  | 0.82 | [5 empty] | 322.2748
Cotação |  |  | Porca sextavada 1/4" | pç | 11 | 0.0437 | 310 | 0.48 |  | 0.48 | [5 empty] | 188.6486
Cotação |  |  | Arruela lisa 1/4" | pç | 11 | 0.0253 | 310 | 0.28 |  | 0.28 | [5 empty] | 110.045
Cotação |  |  | Suporte duplo #400x100 | pç | 0.666 | 3.56 | 310 | 2.37 |  | 2.37 | [5 empty] | 931.4527
Cotação |  |  | Cantoneira ZZ (peça ômega) | pç | 1.333 | 0.83 | 310 | 1.11 |  | 1.11 | [5 empty] | 436.25
SINAPI | 11950 |  | Bucha nylon s-6 c/ parafuso aço zincado cabeça chata rosca soberba 4,2x45mm | pç | 2.667 | 0.15 | 310 | 0.4 |  | 0.4 | [6 empty] | 157.2072
TCPO | 16.005.000019 |  | Derivação para eletroduto Ø1" | pç | 1 | 1.05 | 310 | 1.05 |  | 1.05 | [7 empty] | 412.6689
TCPO | 16.005.000036 |  | Derivação para perfilado #38x38 | pç | 0.1 | 2.39 | 310 | 0.24 |  | 0.24 | [7 empty] | 94.3243
SINAPI | 88264 |  | Eletricista com encargos complementares | h | 0.75 | 17.55 | 310 |  | 13.16 | 13.16 | [6 empty] | 5172.1169
SINAPI | 88247 |  | Auxiliar de eletricista com encargos complementares | h | 0.75 | 14.64 | 310 |  | 10.98 | 10.98 | [6 empty] | 4315.3376
|  | 22.4.21 | Eletrocalha perfurada #300x100mm suspensa por tirantes com tampa de encaixe | m |  |  | 2 | 33.42 | 19.31 | 52.73 | 66.84 | 38.62 | 105.46 | 28.2422 | 133.7022
Cotação |  |  | Eletrocalha perfurada #300x100mm chapa 20 AWG, sem virola, com tampa de encaixe chapa 22 AWG, pré-zincada à fogo, incluindo suporte duplo (2 tirantes), tirante rosca total 1/4", parafusos, arruelas, fixações e emendas. Espaçamento máximo entre fixações de 1,5 metros. | m | 1 | 26.4 | 2 | 26.4 |  | 26.4 | [5 empty] | 66.9398
Cotação |  |  | Emenda para eletrocalha #300x100 mm | pç | 0.333 | 4.08 | 2 | 1.36 |  | 1.36 | [5 empty] | 3.4484
Cotação |  |  | Vergalhão rosca total Ø1/4" | m | 0.933 | 1.38 | 2 | 1.29 |  | 1.29 | [5 empty] | 3.2709
Cotação |  |  | Parafuso cabeça lentilha 1/4"x5/8" | pç | 6 | 0.0743 | 2 | 0.45 |  | 0.45 | [5 empty] | 1.141
Cotação |  |  | Porca sextavada 1/4" | pç | 6 | 0.0437 | 2 | 0.26 |  | 0.26 | [5 empty] | 0.65926
Cotação |  |  | Arruela lisa 1/4" | pç | 6 | 0.0253 | 2 | 0.15 |  | 0.15 | [5 empty] | 0.38034
Cotação |  |  | Suporte duplo #300x100 | pç | 0.666 | 3 | 2 | 2 |  | 2 | [5 empty] | 5.0712
Cotação |  |  | Cantoneira ZZ (peça ômega) | pç | 1.333 | 0.83 | 2 | 1.11 |  | 1.11 | [5 empty] | 2.8145
SINAPI | 11950 |  | Bucha nylon s-6 c/ parafuso aço zincado cabeça chata rosca soberba 4,2x45mm | pç | 2.6667 | 0.15 | 2 | 0.4 |  | 0.4 | [6 empty] | 1.0142
SINAPI | 88264 |  | Eletricista com encargos complementares | h | 0.6 | 17.55 | 2 |  | 10.53 | 10.53 | [6 empty] | 26.6999
SINAPI | 88247 |  | Auxiliar de eletricista com encargos complementares | h | 0.6 | 14.64 | 2 |  | 8.78 | 8.78 | [6 empty] | 22.2626
|  | 22.4.22 | Eletrocalha perfurada #300x100mm fixada em parede com virola e tampa de pressão | m |  |  | 1 | 33.09 | 16.1 | 49.19 | 33.09 | 16.1 | 49.19 | 13.1731 | 62.3631
Cotação |  |  | Eletrocalha perfurada #300x100mm chapa 20 AWG, com virola, com tampa de pressão chapa 22 AWG, pré-zincada à fogo, fixado em parede, inclui parafusos, arruelas, fixações e emendas. | m | 1 | 30.23 | 1 | 30.23 |  | 30.23 | [5 empty] | 38.3256
Cotação |  |  | Emenda para eletrocalha #300x100 mm | pç | 0.333 | 4.08 | 1 | 1.36 |  | 1.36 | [5 empty] | 1.7242
Cotação |  |  | Parafuso cabeça lentilha 1/4"x5/8" | pç | 6 | 0.0743 | 1 | 0.45 |  | 0.45 | [5 empty] | 0.57051
Cotação |  |  | Porca sextavada 1/4" | pç | 6 | 0.0437 | 1 | 0.26 |  | 0.26 | [5 empty] | 0.32963
Cotação |  |  | Arruela lisa 1/4" | pç | 6 | 0.0253 | 1 | 0.15 |  | 0.15 | [5 empty] | 0.19017
SINAPI | 7583 |  | Bucha nylon s-8 c/ parafuso aço zincado cabeça chata rosca soberba 4,2x50 mm | pç | 4 | 0.16 | 1 | 0.64 |  | 0.64 | [6 empty] | 0.81139
SINAPI | 88264 |  | Eletricista com encargos complementares | h | 0.5 | 17.55 | 1 |  | 8.78 | 8.78 | [6 empty] | 11.1313
SINAPI | 88247 |  | Auxiliar de eletricista com encargos complementares | h | 0.5 | 14.64 | 1 |  | 7.32 | 7.32 | [6 empty] | 9.2803
|  | 22.4.23 | Eletrocalha perfurada #200x100 mm suspensa por tirantes com tampa de encaixe | m |  |  | 4 | 24.92 | 16.1 | 41.02 | 99.68 | 64.4 | 164.08 | 43.9406 | 208.0206
Cotação |  |  | Eletrocalha perfurada #200x100 mm chapa 20 AWG, sem virola, com tampa de encaixe chapa 22 AWG, pré-zincada à fogo, incluindo suporte horizontal (1 tirante), tirante rosca total 1/4", parafusos, arruelas, fixações e emendas. Espaçamento máximo entre fixações de 1,5 metros. | m | 1 | 19.71 | 4 | 19.71 |  | 19.71 | [5 empty] | 99.9534
Cotação |  |  | Emenda para eletrocalha #200x100 mm | pç | 0.333 | 3.44 | 4 | 1.15 |  | 1.15 | [5 empty] | 5.8319
Cotação |  |  | Vergalhão rosca total Ø1/4" | m | 0.467 | 1.38 | 4 | 0.64 |  | 0.64 | [5 empty] | 3.2456
Cotação |  |  | Parafuso cabeça lentilha 1/4"x5/8" | pç | 6 | 0.0743 | 4 | 0.45 |  | 0.45 | [5 empty] | 2.282
Cotação |  |  | Porca sextavada 1/4" | pç | 6 | 0.0437 | 4 | 0.26 |  | 0.26 | [5 empty] | 1.3185
Cotação |  |  | Arruela lisa 1/4" | pç | 6 | 0.0253 | 4 | 0.15 |  | 0.15 | [5 empty] | 0.76068
Cotação |  |  | Suporte horizontal #200x100 | pç | 0.666 | 2.72 | 4 | 1.81 |  | 1.81 | [5 empty] | 9.1789
Cotação |  |  | Cantoneira ZZ (peça ômega) | pç | 0.667 | 0.83 | 4 | 0.55 |  | 0.55 | [5 empty] | 2.7892
SINAPI | 11950 |  | Bucha nylon s-6 c/ parafuso aço zincado cabeça chata rosca soberba 4,2x45 mm | pç | 1.333 | 0.15 | 4 | 0.2 |  | 0.2 | [6 empty] | 1.0142
SINAPI | 88264 |  | Eletricista com encargos complementares | h | 0.5 | 17.55 | 4 |  | 8.78 | 8.78 | [6 empty] | 44.5251
SINAPI | 88247 |  | Auxiliar de eletricista com encargos complementares | h | 0.5 | 14.64 | 4 |  | 7.32 | 7.32 | [6 empty] | 37.1212
|  | 22.4.24 | Eletrocalha perfurada #200x100 mm fixada em parede com virola e tampa de pressão | m |  |  | 1 | 24.41 | 12.88 | 37.29 | 24.41 | 12.88 | 37.29 | 9.9863 | 47.2763
Cotação |  |  | Eletrocalha perfurada #200x100 mm chapa 20 AWG, com virola, com tampa de pressão chapa 22 AWG, pré-zincada à fogo, fixado em parede, inclui parafusos, arruelas, fixações e emendas. | m | 1 | 21.76 | 1 | 21.76 |  | 21.76 | [5 empty] | 27.5873
Cotação |  |  | Emenda para eletrocalha #200x100 mm | pç | 0.333 | 3.44 | 1 | 1.15 |  | 1.15 | [5 empty] | 1.458
Cotação |  |  | Parafuso cabeça lentilha 1/4"x5/8" | pç | 6 | 0.0743 | 1 | 0.45 |  | 0.45 | [5 empty] | 0.57051
Cotação |  |  | Porca sextavada 1/4" | pç | 6 | 0.0437 | 1 | 0.26 |  | 0.26 | [5 empty] | 0.32963
Cotação |  |  | Arruela lisa 1/4" | pç | 6 | 0.0253 | 1 | 0.15 |  | 0.15 | [5 empty] | 0.19017
SINAPI | 7583 |  | Bucha nylon s-8 c/ parafuso aço zincado cabeça chata rosca soberba 4,2x100 mm | pç | 4 | 0.16 | 1 | 0.64 |  | 0.64 | [6 empty] | 0.81139
SINAPI | 88264 |  | Eletricista com encargos complementares | h | 0.4 | 17.55 | 1 |  | 7.02 | 7.02 | [6 empty] | 8.9
SINAPI | 88247 |  | Auxiliar de eletricista com encargos complementares | h | 0.4 | 14.64 | 1 |  | 5.86 | 5.86 | [6 empty] | 7.4293
|  | 22.4.25 | Eletrocalha perfurada #200x50 mm suspensa por tirantes com tampa de encaixe | m |  |  | 4 | 21.64 | 16.1 | 37.74 | 86.56 | 64.4 | 150.96 | 40.4271 | 191.3871
Cotação |  |  | Eletrocalha perfurada #200x50 mm chapa 20 AWG, sem virola, com tampa de encaixe chapa 22 AWG, pré-zincada à fogo, incluindo suporte horizontal (1 tirante), tirante rosca total 1/4", parafusos, arruelas, fixações e emendas. Espaçamento máximo entre fixações de 1,5 metros. | m | 1 | 16.43 | 4 | 16.43 |  | 16.43 | [5 empty] | 83.3198
Cotação |  |  | Emenda para eletrocalha #200x50 mm | pç | 0.333 | 3.44 | 4 | 1.15 |  | 1.15 | [5 empty] | 5.8319
Cotação |  |  | Vergalhão rosca total Ø1/4" | m | 0.467 | 1.38 | 4 | 0.64 |  | 0.64 | [5 empty] | 3.2456
Cotação |  |  | Parafuso cabeça lentilha 1/4"x5/8" | pç | 6 | 0.0743 | 4 | 0.45 |  | 0.45 | [5 empty] | 2.282
Cotação |  |  | Porca sextavada 1/4" | pç | 6 | 0.0437 | 4 | 0.26 |  | 0.26 | [5 empty] | 1.3185
Cotação |  |  | Arruela lisa 1/4" | pç | 6 | 0.0253 | 4 | 0.15 |  | 0.15 | [5 empty] | 0.76068
Cotação |  |  | Suporte horizontal #200x50 | pç | 0.666 | 2.72 | 4 | 1.81 |  | 1.81 | [5 empty] | 9.1789
Cotação |  |  | Cantoneira ZZ (peça ômega) | pç | 0.667 | 0.83 | 4 | 0.55 |  | 0.55 | [5 empty] | 2.7892
SINAPI | 11950 |  | Bucha nylon s-6 c/ parafuso aço zincado cabeça chata rosca soberba 4,2x45 mm | pç | 1.333 | 0.15 | 4 | 0.2 |  | 0.2 | [6 empty] | 1.0142
SINAPI | 88264 |  | Eletricista com encargos complementares | h | 0.5 | 17.55 | 4 |  | 8.78 | 8.78 | [6 empty] | 44.5251
SINAPI | 88247 |  | Auxiliar de eletricista com encargos complementares | h | 0.5 | 14.64 | 4 |  | 7.32 | 7.32 | [6 empty] | 37.1212
|  | 22.4.26 | Eletrocalha perfurada #200x50 mm fixada em parede com virola e tampa de pressão | m |  |  | 10 | 20.99 | 12.88 | 33.87 | 209.9 | 128.8 | 338.7 | 90.7039 | 429.4039
Cotação |  |  | Eletrocalha perfurada #200x50 mm chapa 20 AWG, com virola, com tampa de pressão chapa 22 AWG, pré-zincada à fogo, fixado em parede, inclui parafusos, arruelas, fixações e emendas. | m | 1 | 18.34 | 10 | 18.34 |  | 18.34 | [5 empty] | 232.5145
Cotação |  |  | Emenda para eletrocalha #200x50 mm | pç | 0.333 | 3.44 | 10 | 1.15 |  | 1.15 | [5 empty] | 14.5797
Cotação |  |  | Parafuso cabeça lentilha 1/4"x5/8" | pç | 6 | 0.0743 | 10 | 0.45 |  | 0.45 | [5 empty] | 5.7051
Cotação |  |  | Porca sextavada 1/4" | pç | 6 | 0.0437 | 10 | 0.26 |  | 0.26 | [5 empty] | 3.2963
Cotação |  |  | Arruela lisa 1/4" | pç | 6 | 0.0253 | 10 | 0.15 |  | 0.15 | [5 empty] | 1.9017
SINAPI | 7583 |  | Bucha nylon s-8 c/ parafuso aço zincado cabeça chata rosca soberba 4,2x100 mm | pç | 4 | 0.16 | 10 | 0.64 |  | 0.64 | [6 empty] | 8.1139
SINAPI | 88264 |  | Eletricista com encargos complementares | h | 0.4 | 17.55 | 10 |  | 7.02 | 7.02 | [6 empty] | 88.9996
SINAPI | 88247 |  | Auxiliar de eletricista com encargos complementares | h | 0.4 | 14.64 | 10 |  | 5.86 | 5.86 | [6 empty] | 74.2931
|  | 22.4.27 | Eletrocalha perfurada #150x100 mm suspensa por tirantes com tampa de encaixe | m |  |  | 12 | 21.58 | 16.1 | 37.68 | 258.96 | 193.2 | 452.16 | 121.0884 | 573.2484
Cotação |  |  | Eletrocalha perfurada #150x100 mm chapa 20 AWG, sem virola, com tampa de encaixe chapa 22 AWG, pré-zincada à fogo, incluindo suporte horizontal (1 tirante), tirante rosca total 1/4", parafusos, arruelas, fixações e emendas. Espaçamento máximo entre fixações de 1,5 metros. | m | 1 | 16.83 | 12 | 16.83 |  | 16.83 | [5 empty] | 256.0449
Cotação |  |  | Emenda para eletrocalha #150x100 mm | pç | 0.333 | 2.79 | 12 | 0.93 |  | 0.93 | [5 empty] | 14.1486
Cotação |  |  | Vergalhão rosca total Ø1/4" | m | 0.467 | 1.38 | 12 | 0.64 |  | 0.64 | [5 empty] | 9.7367
Cotação |  |  | Parafuso cabeça lentilha 1/4"x5/8" | pç | 6 | 0.0743 | 12 | 0.45 |  | 0.45 | [5 empty] | 6.8461
Cotação |  |  | Porca sextavada 1/4" | pç | 6 | 0.0437 | 12 | 0.26 |  | 0.26 | [5 empty] | 3.9555
Cotação |  |  | Arruela lisa 1/4" | pç | 6 | 0.0253 | 12 | 0.15 |  | 0.15 | [5 empty] | 2.282
Cotação |  |  | Suporte horizontal #150x100 | pç | 0.666 | 2.36 | 12 | 1.57 |  | 1.57 | [5 empty] | 23.8854
Cotação |  |  | Cantoneira ZZ (peça ômega) | pç | 0.667 | 0.83 | 12 | 0.55 |  | 0.55 | [5 empty] | 8.3675
SINAPI | 11950 |  | Bucha nylon s-6 c/ parafuso aço zincado cabeça chata rosca soberba 4,2x45 mm | pç | 1.333 | 0.15 | 12 | 0.2 |  | 0.2 | [6 empty] | 3.0427
SINAPI | 88264 |  | Eletricista com encargos complementares | h | 0.5 | 17.55 | 12 |  | 8.78 | 8.78 | [6 empty] | 133.5754
SINAPI | 88247 |  | Auxiliar de eletricista com encargos complementares | h | 0.5 | 14.64 | 12 |  | 7.32 | 7.32 | [6 empty] | 111.3636
|  | 22.4.28 | Eletrocalha perfurada #150x100 mm fixada em parede com virola e tampa de pressão | m |  |  | 2 | 21.1 | 12.88 | 33.98 | 42.2 | 25.76 | 67.96 | 18.1997 | 86.1597
Cotação |  |  | Eletrocalha perfurada #150x100 mm chapa 20 AWG, com virola, com tampa de pressão chapa 22 AWG, pré-zincada à fogo, fixado em parede, inclui parafusos, arruelas, fixações e emendas. | m | 1 | 18.71 | 2 | 18.71 |  | 18.71 | [5 empty] | 47.4411
Cotação |  |  | Emenda para eletrocalha #150x100 mm | pç | 0.333 | 2.79 | 2 | 0.93 |  | 0.93 | [5 empty] | 2.3581
Cotação |  |  | Parafuso cabeça lentilha 1/4"x5/8" | pç | 6 | 0.0743 | 2 | 0.45 |  | 0.45 | [5 empty] | 1.141
Cotação |  |  | Porca sextavada 1/4" | pç | 6 | 0.0437 | 2 | 0.26 |  | 0.26 | [5 empty] | 0.65926
Cotação |  |  | Arruela lisa 1/4" | pç | 6 | 0.0253 | 2 | 0.15 |  | 0.15 | [5 empty] | 0.38034
SINAPI | 7583 |  | Bucha nylon s-8 c/ parafuso aço zincado cabeça chata rosca soberba 4,2x100 mm | pç | 4 | 0.15 | 2 | 0.6 |  | 0.6 | [6 empty] | 1.5214
SINAPI | 88264 |  | Eletricista com encargos complementares | h | 0.4 | 17.55 | 2 |  | 7.02 | 7.02 | [6 empty] | 17.7999
SINAPI | 88247 |  | Auxiliar de eletricista com encargos complementares | h | 0.4 | 14.64 | 2 |  | 5.86 | 5.86 | [6 empty] | 14.8586
|  | 22.4.29 | Curva horizontal 90º #500x100 mm lisa com tampa | pç |  |  | 1 | 86.94 | 20.93 | 107.87 | 86.94 | 20.93 | 107.87 | 28.8876 | 136.7576
Cotação |  |  | Curva horizontal 90º #500x100 mm lisa acabamento pré zincado à fogo chapa 18 AWG com tampa de encaixe chapa 22 AWG | pç | 1 | 85.8 | 1 | 85.8 |  | 85.8 | [5 empty] | 108.7772
Cotação |  |  | Parafuso cabeça lentilha 1/4"x5/8" | pç | 8 | 0.0743 | 1 | 0.59 |  | 0.59 | [5 empty] | 0.748
Cotação |  |  | Porca sextavada 1/4" | pç | 8 | 0.0437 | 1 | 0.35 |  | 0.35 | [5 empty] | 0.44373
Cotação |  |  | Arruela lisa 1/4" | pç | 8 | 0.0253 | 1 | 0.2 |  | 0.2 | [5 empty] | 0.25356
SINAPI | 88264 |  | Eletricista com encargos complementares | h | 0.65 | 17.55 | 1 |  | 11.41 | 11.41 | [6 empty] | 14.4656
SINAPI | 88247 |  | Auxiliar de eletricista com encargos complementares | h | 0.65 | 14.64 | 1 |  | 9.52 | 9.52 | [6 empty] | 12.0695
|  | 22.4.30 | Curva horizontal 90º #400x100 mm lisa com tampa | pç |  |  | 12 | 65.55 | 17.7 | 83.25 | 786.6 | 212.4 | 999 | 267.5322 | 1266.5322
Cotação |  |  | Curva horizontal 90º #400x100 mm lisa acabamento pré zincado à fogo chapa 18 AWG com tampa de encaixe chapa 22 AWG | pç | 1 | 64.41 | 12 | 64.41 |  | 64.41 | [5 empty] | 979.908
Cotação |  |  | Parafuso cabeça lentilha 1/4"x5/8" | pç | 8 | 0.0743 | 12 | 0.59 |  | 0.59 | [5 empty] | 8.976
Cotação |  |  | Porca sextavada 1/4" | pç | 8 | 0.0437 | 12 | 0.35 |  | 0.35 | [5 empty] | 5.3248
Cotação |  |  | Arruela lisa 1/4" | pç | 8 | 0.0253 | 12 | 0.2 |  | 0.2 | [5 empty] | 3.0427
SINAPI | 88264 |  | Eletricista com encargos complementares | h | 0.55 | 17.55 | 12 |  | 9.65 | 9.65 | [6 empty] | 146.8112
SINAPI | 88247 |  | Auxiliar de eletricista com encargos complementares | h | 0.55 | 14.64 | 12 |  | 8.05 | 8.05 | [6 empty] | 122.4695
|  | 22.4.31 | Tê horizontal 90º #400x100 mm liso com tampa | pç |  |  | 14 | 67.71 | 19.31 | 87.02 | 947.94 | 270.34 | 1218.28 | 326.2554 | 1544.5354
Cotação |  |  | Tê horizontal 90º #400x100 mm liso acabamento pré zincado à fogo chapa 18 AWG com tampa de encaixe chapa 22 AWG | pç | 1 | 66 | 14 | 66 |  | 66 | [5 empty] | 1171.4472
Cotação |  |  | Parafuso cabeça lentilha 1/4"x5/8" | pç | 12 | 0.0743 | 14 | 0.89 |  | 0.89 | [5 empty] | 15.7968
Cotação |  |  | Porca sextavada 1/4" | pç | 12 | 0.0437 | 14 | 0.52 |  | 0.52 | [5 empty] | 9.2296
Cotação |  |  | Arruela lisa 1/4" | pç | 12 | 0.0253 | 14 | 0.3 |  | 0.3 | [5 empty] | 5.3248
SINAPI | 88264 |  | Eletricista com encargos complementares | h | 0.6 | 17.55 | 14 |  | 10.53 | 10.53 | [6 empty] | 186.8991
SINAPI | 88247 |  | Auxiliar de eletricista com encargos complementares | h | 0.6 | 14.64 | 14 |  | 8.78 | 8.78 | [6 empty] | 155.838
|  | 22.4.32 | Cruzeta horizontal 90º #400x100 mm lisa com tampa | pç |  |  | 4 | 85.39 | 20.93 | 106.32 | 341.56 | 83.72 | 425.28 | 113.89 | 539.17
Cotação |  |  | Cruzeta horizontal 90º #400x100 mm lisa acabamento pré zincado à fogo chapa 18 AWG com tampa de encaixe chapa 22 AWG | pç | 1 | 83.1 | 4 | 83.1 |  | 83.1 | [5 empty] | 421.4167
Cotação |  |  | Parafuso cabeça lentilha 1/4"x5/8" | pç | 16 | 0.0743 | 4 | 1.19 |  | 1.19 | [5 empty] | 6.0347
Cotação |  |  | Porca sextavada 1/4" | pç | 16 | 0.0437 | 4 | 0.7 |  | 0.7 | [5 empty] | 3.5498
Cotação |  |  | Arruela lisa 1/4" | pç | 16 | 0.0253 | 4 | 0.4 |  | 0.4 | [5 empty] | 2.0285
SINAPI | 88264 |  | Eletricista com encargos complementares | h | 0.65 | 17.55 | 4 |  | 11.41 | 11.41 | [6 empty] | 57.8624
SINAPI | 88247 |  | Auxiliar de eletricista com encargos complementares | h | 0.65 | 14.64 | 4 |  | 9.52 | 9.52 | [6 empty] | 48.2778
|  | 22.4.33 | Curva de inversão lisa #300x100 mm lisa com tampa | pç |  |  | 1 | 30.15 | 14.49 | 44.64 | 30.15 | 14.49 | 44.64 | 11.9546 | 56.5946
Cotação |  |  | Curva de inversão lisa #300x100 mm lisa acabamento pré zincado à fogo chapa 20 AWG com tampa de encaixe chapa 22 AWG | pç | 1 | 29.01 | 1 | 29.01 |  | 29.01 | [5 empty] | 36.7789
Cotação |  |  | Parafuso cabeça lentilha 1/4"x5/8" | pç | 8 | 0.0743 | 1 | 0.59 |  | 0.59 | [5 empty] | 0.748
Cotação |  |  | Porca sextavada 1/4" | pç | 8 | 0.0437 | 1 | 0.35 |  | 0.35 | [5 empty] | 0.44373
Cotação |  |  | Arruela lisa 1/4" | pç | 8 | 0.0253 | 1 | 0.2 |  | 0.2 | [5 empty] | 0.25356
SINAPI | 88264 |  | Eletricista com encargos complementares | h | 0.45 | 17.55 | 1 |  | 7.9 | 7.9 | [6 empty] | 10.0156
SINAPI | 88247 |  | Auxiliar de eletricista com encargos complementares | h | 0.45 | 14.64 | 1 |  | 6.59 | 6.59 | [6 empty] | 8.3548
|  | 22.4.34 | Curva horizontal 90º #200x100 mm lisa com tampa | pç |  |  | 1 | 26.27 | 11.26 | 37.53 | 26.27 | 11.26 | 37.53 | 10.0505 | 47.5805
Cotação |  |  | Curva horizontal 90º #200x100 mm lisa acabamento pré zincado à fogo chapa 20 AWG com tampa de encaixe chapa 22 AWG | pç | 1 | 25.13 | 1 | 25.13 |  | 25.13 | [5 empty] | 31.8598
Cotação |  |  | Parafuso cabeça lentilha 1/4"x5/8" | pç | 8 | 0.0743 | 1 | 0.59 |  | 0.59 | [5 empty] | 0.748
Cotação |  |  | Porca sextavada 1/4" | pç | 8 | 0.0437 | 1 | 0.35 |  | 0.35 | [5 empty] | 0.44373
Cotação |  |  | Arruela lisa 1/4" | pç | 8 | 0.0253 | 1 | 0.2 |  | 0.2 | [5 empty] | 0.25356
SINAPI | 88264 |  | Eletricista com encargos complementares | h | 0.35 | 17.55 | 1 |  | 6.14 | 6.14 | [6 empty] | 7.7843
SINAPI | 88247 |  | Auxiliar de eletricista com encargos complementares | h | 0.35 | 14.64 | 1 |  | 5.12 | 5.12 | [6 empty] | 6.4911
|  | 22.4.35 | Curva de inversão lisa #200x100 mm lisa com tampa | pç |  |  | 2 | 22.37 | 11.26 | 33.63 | 44.74 | 22.52 | 67.26 | 18.0122 | 85.2722
Cotação |  |  | Curva de inversão #200x100 mm lisa acabamento pré zincado à fogo chapa 20 AWG com tampa de encaixe chapa 22 AWG | pç | 1 | 21.23 | 2 | 21.23 |  | 21.23 | [5 empty] | 53.8308
Cotação |  |  | Parafuso cabeça lentilha 1/4"x5/8" | pç | 8 | 0.0743 | 2 | 0.59 |  | 0.59 | [5 empty] | 1.496
Cotação |  |  | Porca sextavada 1/4" | pç | 8 | 0.0437 | 2 | 0.35 |  | 0.35 | [5 empty] | 0.88746
Cotação |  |  | Arruela lisa 1/4" | pç | 8 | 0.0253 | 2 | 0.2 |  | 0.2 | [5 empty] | 0.50712
SINAPI | 88264 |  | Eletricista com encargos complementares | h | 0.35 | 17.55 | 2 |  | 6.14 | 6.14 | [6 empty] | 15.5686
SINAPI | 88247 |  | Auxiliar de eletricista com encargos complementares | h | 0.35 | 14.64 | 2 |  | 5.12 | 5.12 | [6 empty] | 12.9823
|  | 22.4.36 | Curva de inversão lisa #150x100 mm lisa com tampa | pç |  |  | 1 | 17.41 | 11.26 | 28.67 | 17.41 | 11.26 | 28.67 | 7.6778 | 36.3478
Cotação |  |  | Curva de inversão #150x100 mm lisa acabamento pré zincado à fogo chapa 20 AWG com tampa de encaixe chapa 22 AWG | pç | 1 | 16.27 | 1 | 16.27 |  | 16.27 | [5 empty] | 20.6271
Cotação |  |  | Parafuso cabeça lentilha 1/4"x5/8" | pç | 8 | 0.0743 | 1 | 0.59 |  | 0.59 | [5 empty] | 0.748
Cotação |  |  | Porca sextavada 1/4" | pç | 8 | 0.0437 | 1 | 0.35 |  | 0.35 | [5 empty] | 0.44373
Cotação |  |  | Arruela lisa 1/4" | pç | 8 | 0.0253 | 1 | 0.2 |  | 0.2 | [5 empty] | 0.25356
SINAPI | 88264 |  | Eletricista com encargos complementares | h | 0.35 | 17.55 | 1 |  | 6.14 | 6.14 | [6 empty] | 7.7843
SINAPI | 88247 |  | Auxiliar de eletricista com encargos complementares | h | 0.35 | 14.64 | 1 |  | 5.12 | 5.12 | [6 empty] | 6.4911
|  | 22.4.37 | Tê vertical de descida #150x100 mm liso com tampa | pç |  |  | 1 | 28.4 | 11.26 | 39.66 | 28.4 | 11.26 | 39.66 | 10.6209 | 50.2809
Cotação |  |  | Tê vertical de descida #150x100 mm liso acabamento pré zincado à fogo chapa 20 AWG com tampa de encaixe chapa 22 AWG | pç | 1 | 27.26 | 1 | 27.26 |  | 27.26 | [5 empty] | 34.5602
Cotação |  |  | Parafuso cabeça lentilha 1/4"x5/8" | pç | 8 | 0.0743 | 1 | 0.59 |  | 0.59 | [5 empty] | 0.748
Cotação |  |  | Porca sextavada 1/4" | pç | 8 | 0.0437 | 1 | 0.35 |  | 0.35 | [5 empty] | 0.44373
Cotação |  |  | Arruela lisa 1/4" | pç | 8 | 0.0253 | 1 | 0.2 |  | 0.2 | [5 empty] | 0.25356
SINAPI | 88264 |  | Eletricista com encargos complementares | h | 0.35 | 17.55 | 1 |  | 6.14 | 6.14 | [6 empty] | 7.7843
SINAPI | 88247 |  | Auxiliar de eletricista com encargos complementares | h | 0.35 | 14.64 | 1 |  | 5.12 | 5.12 | [6 empty] | 6.4911
|  | 22.4.38 | Perfilado #38x38 perfurado (18 AWG) com tampa (22 AWG) | m |  |  | 55 | 11.78 | 16.1 | 27.88 | 647.9 | 885.5 | 1533.4 | 410.6445 | 1944.0445
TCPO | 16134.8.1.3 |  | Perfilado #38x38, pré-zincado à fogo, chapa 18 AWG com tampa de pressão chapa 22 AWG, inclui junções. Fixação por tirantes a cada 2,0 m | m | 1 | 6.06 | 55 | 6.06 |  | 6.06 | [7 empty] | 422.5577
Cotação |  |  | Suporte curto para perfilado | pç | 0.5 | 0.93 | 55 | 0.47 |  | 0.47 | [5 empty] | 32.7726
Cotação |  |  | Vergalhão rosca total 1/4" | m | 0.35 | 1.38 | 55 | 0.48 |  | 0.48 | [5 empty] | 33.4699
Cotação |  |  | Balancim para grampo "C" | pç | 0.5 | 3.06 | 55 | 1.53 |  | 1.53 | [5 empty] | 106.6854
TCPO | 16.005.000035 |  | Saída para eletroduto Ø1" | pç | 1 | 3.01 | 55 | 3.01 |  | 3.01 | [7 empty] | 209.8843
Cotação |  |  | Parafuso cabeça lentilha 1/4"x5/8" | pç | 1.67 | 0.0743 | 55 | 0.12 |  | 0.12 | [5 empty] | 8.3675
Cotação |  |  | Porca sextavada 1/4" | pç | 1.67 | 0.0437 | 55 | 0.07 |  | 0.07 | [5 empty] | 4.881
Cotação |  |  | Arruela lisa 1/4" | pç | 1.67 | 0.0253 | 55 | 0.04 |  | 0.04 | [5 empty] | 2.7892
SINAPI | 88264 |  | Eletricista com encargos complementares | h | 0.5 | 17.55 | 55 |  | 8.78 | 8.78 | [6 empty] | 612.2206
SINAPI | 88247 |  | Auxiliar de eletricista com encargos complementares | h | 0.5 | 14.64 | 55 |  | 7.32 | 7.32 | [6 empty] | 510.4163
|  | 22.5 | CABEAMENTO ELÉTRICO | [7 empty] | 73238.08 | 126509.73 | 199747.81 | 53492.4635 | 253240.2735
Alimentadores da rede comum, estabilizada e circuitos externos (iluminação externa e portões)
|  | 22.5.1 | Cabo isolado em HEPR não halogenado, seção 2,5 mm² - 0,6/1 kV - 90°C - flexível | m |  |  | 2850 | 1.07 | 3.54 | 4.61 | 3049.5 | 10089 | 13138.5 | 3518.4903 | 16656.9903
TCPO | 16.006.000043 |  | Cabo isolado em HEPR não halogenado, seção 2,5 mm² - 0,6/1 kV - 90°C - flexível | m | 1.02 | 1.02 | 2850 | 1.04 |  | 1.04 | [7 empty] | 3757.7592
SINAPI | 404 |  | Fita isolante auto-fusão BT 3M ou similar | m | 0.01 | 3.27 | 2850 | 0.03 |  | 0.03 | [6 empty] | 108.3969
SINAPI | 88264 |  | Eletricista com encargos complementares | h | 0.11 | 17.55 | 2850 |  | 1.93 | 1.93 | [6 empty] | 6973.5339
SINAPI | 88247 |  | Auxiliar de eletricista com encargos complementares | h | 0.11 | 14.64 | 2850 |  | 1.61 | 1.61 | [6 empty] | 5817.3003
|  | 22.5.2 | Cabo isolado em HEPR não halogenado, seção 4,0 mm² - 0,6/1 kV - 90°C - flexível | m |  |  | 195 | 1.66 | 3.87 | 5.53 | 323.7 | 754.65 | 1078.35 | 288.7821 | 1367.1321
TCPO | 16.006.000044 |  | Cabo isolado em HEPR não halogenado, seção 4,0 mm² - 0,6/1 kV - 90°C - flexível | m | 1.02 | 1.6 | 195 | 1.63 |  | 1.63 | [7 empty] | 402.9702
SINAPI | 404 |  | Fita isolante auto-fusão BT 3M ou similar | m | 0.01 | 3.27 | 195 | 0.03 |  | 0.03 | [6 empty] | 7.4166
SINAPI | 88264 |  | Eletricista com encargos complementares | h | 0.12 | 17.55 | 195 |  | 2.11 | 2.11 | [6 empty] | 521.6363
SINAPI | 88247 |  | Auxiliar de eletricista com encargos complementares | h | 0.12 | 14.64 | 195 |  | 1.76 | 1.76 | [6 empty] | 435.109
|  | 22.5.3 | Cabo isolado em HEPR não halogenado, seção 10,0 mm² - 0,6/1 kV - 90°C - flexível | m |  |  | 1023 | 3.7 | 4.51 | 8.21 | 3785.1 | 4613.73 | 8398.83 | 2249.2067 | 10648.0367
TCPO | 16.006.000046 |  | Cabo isolado em HEPR não halogenado, seção 10,0 mm² - 0,6/1 kV - 90°C - flexível | m | 1.02 | 3.6 | 1023 | 3.67 |  | 3.67 | [7 empty] | 4759.841
SINAPI | 404 |  | Fita isolante auto-fusão BT 3M ou similar | m | 0.01 | 3.27 | 1023 | 0.03 |  | 0.03 | [6 empty] | 38.9088
SINAPI | 88264 |  | Eletricista com encargos complementares | h | 0.14 | 17.55 | 1023 |  | 2.46 | 2.46 | [6 empty] | 3190.5201
SINAPI | 88247 |  | Auxiliar de eletricista com encargos complementares | h | 0.14 | 14.64 | 1023 |  | 2.05 | 2.05 | [6 empty] | 2658.7668
|  | 22.5.4 | Cabo isolado em HEPR não halogenado, seção 16,0 mm² - 0,6/1 kV - 90°C - flexível | m |  |  | 646 | 5.95 | 5.15 | 11.1 | 3843.7 | 3326.9 | 7170.6 | 1920.2867 | 9090.8867
TCPO | 16.006.000047 |  | Cabo isolado em HEPR não halogenado, seção 16,0 mm² - 0,6/1 kV - 90°C - flexível | m | 1.02 | 5.8 | 646 | 5.92 |  | 5.92 | [7 empty] | 4848.4729
SINAPI | 404 |  | Fita isolante auto-fusão BT 3M ou similar | m | 0.01 | 3.27 | 646 | 0.03 |  | 0.03 | [6 empty] | 24.57
SINAPI | 88264 |  | Eletricista com encargos complementares | h | 0.16 | 17.55 | 646 |  | 2.81 | 2.81 | [6 empty] | 2301.3866
SINAPI | 88247 |  | Auxiliar de eletricista com encargos complementares | h | 0.16 | 14.64 | 646 |  | 2.34 | 2.34 | [6 empty] | 1916.4572
|  | 22.5.5 | Cabo isolado em HEPR não halogenado, seção 25,0 mm² - 0,6/1 kV - 90°C - flexível | m |  |  | 135 | 8.5 | 5.47 | 13.97 | 1147.5 | 738.45 | 1885.95 | 505.0574 | 2391.0074
TCPO | 16.006.000048 |  | Cabo isolado em HEPR não halogenado, seção 25,0 mm² - 0,6/1 kV - 90°C - flexível | m | 1.02 | 8.3 | 135 | 8.47 |  | 8.47 | [7 empty] | 1449.6659
SINAPI | 404 |  | Fita isolante auto-fusão BT 3M ou similar | m | 0.01 | 3.27 | 135 | 0.03 |  | 0.03 | [6 empty] | 5.1346
SINAPI | 88264 |  | Eletricista com encargos complementares | h | 0.17 | 17.55 | 135 |  | 2.98 | 2.98 | [6 empty] | 510.0359
SINAPI | 88247 |  | Auxiliar de eletricista com encargos complementares | h | 0.17 | 14.64 | 135 |  | 2.49 | 2.49 | [6 empty] | 426.171
|  | 22.5.6 | Cabo isolado em HEPR não halogenado, seção 35,0 mm² - 0,6/1 kV - 90°C - flexível | m |  |  | 746 | 11.66 | 6.76 | 18.42 | 8698.36 | 5042.96 | 13741.32 | 3679.9255 | 17421.2455
TCPO | 16.006.000049 |  | Cabo isolado em HEPR não halogenado, seção 35,0 mm² - 0,6/1 kV - 90°C - flexível | m | 1.02 | 11.4 | 746 | 11.63 |  | 11.63 | [7 empty] | 10999.4074
SINAPI | 404 |  | Fita isolante auto-fusão BT 3M ou similar | m | 0.01 | 3.27 | 746 | 0.03 |  | 0.03 | [6 empty] | 28.3734
SINAPI | 88264 |  | Eletricista com encargos complementares | h | 0.21 | 17.55 | 746 |  | 3.69 | 3.69 | [6 empty] | 3489.9238
SINAPI | 88247 |  | Auxiliar de eletricista com encargos complementares | h | 0.21 | 14.64 | 746 |  | 3.07 | 3.07 | [6 empty] | 2903.5409
|  | 22.5.7 | Cabo isolado em HEPR não halogenado, seção 50,0 mm² - 0,6/1 kV - 90°C - flexível | m |  |  | 458 | 16.94 | 9.98 | 26.92 | 7758.52 | 4570.84 | 12329.36 | 3301.8026 | 15631.1626
TCPO | 16.006.000050 |  | Cabo isolado em HEPR não halogenado, seção 50,0 mm² - 0,6/1 kV - 90°C - flexível | m | 1.02 | 16.58 | 458 | 16.91 |  | 16.91 | [7 empty] | 9818.8321
SINAPI | 404 |  | Fita isolante auto-fusão BT 3M ou similar | m | 0.01 | 3.27 | 458 | 0.03 |  | 0.03 | [6 empty] | 17.4196
SINAPI | 88264 |  | Eletricista com encargos complementares | h | 0.31 | 17.55 | 458 |  | 5.44 | 5.44 | [6 empty] | 3158.7491
SINAPI | 88247 |  | Auxiliar de eletricista com encargos complementares | h | 0.31 | 14.64 | 458 |  | 4.54 | 4.54 | [6 empty] | 2636.1619
|  | 22.5.8 | Cabo isolado em HEPR não halogenado, seção 70,0 mm² - 0,6/1 kV - 90°C - flexível | m |  |  | 4 | 23.85 | 10.95 | 34.8 | 95.4 | 43.8 | 139.2 | 37.2778 | 176.4778
TCPO | 16.006.000051 |  | Cabo isolado em HEPR não halogenado, seção 70,0 mm² - 0,6/1 kV - 90°C - flexível | m | 1.02 | 23.35 | 4 | 23.82 |  | 23.82 | [7 empty] | 120.796
SINAPI | 404 |  | Fita isolante auto-fusão BT 3M ou similar | m | 0.01 | 3.27 | 4 | 0.03 |  | 0.03 | [6 empty] | 0.15214
SINAPI | 88264 |  | Eletricista com encargos complementares | h | 0.34 | 17.55 | 4 |  | 5.97 | 5.97 | [6 empty] | 30.2751
SINAPI | 88247 |  | Auxiliar de eletricista com encargos complementares | h | 0.34 | 14.64 | 4 |  | 4.98 | 4.98 | [6 empty] | 25.2546
|  | 22.5.9 | Cabo isolado em HEPR não halogenado, seção 120,0 mm² - 0,6/1 kV - 90°C - flexível | m |  |  | 16 | 44.05 | 14.8 | 58.85 | 704.8 | 236.8 | 941.6 | 252.1605 | 1193.7605
TCPO | 16.006.000054 |  | Cabo isolado em HEPR não halogenado, seção 120,0 mm² - 0,6/1 kV - 90°C - flexível | m | 1.02 | 43.16 | 16 | 44.02 |  | 44.02 | [7 empty] | 892.9369
SINAPI | 404 |  | Fita isolante auto-fusão BT 3M ou similar | m | 0.01 | 3.27 | 16 | 0.03 |  | 0.03 | [6 empty] | 0.60854
SINAPI | 88264 |  | Eletricista com encargos complementares | h | 0.46 | 17.55 | 16 |  | 8.07 | 8.07 | [6 empty] | 163.6983
SINAPI | 88247 |  | Auxiliar de eletricista com encargos complementares | h | 0.46 | 14.64 | 16 |  | 6.73 | 6.73 | [6 empty] | 136.5167
Circuitos internos (fórum, arquivo e guarita)
|  | 22.5.10 | Cabo de cobre flexível seção 2,5 mm², não halogenado, isolação 750 V | m |  |  | 23580 | 1.51 | 3.54 | 5.05 | 35605.8 | 83473.2 | 119079 | 31889.3562 | 150968.3562
TCPO | 16.006.000068 |  | Cabo de cobre flexível seção 2,5 mm², isolamento à base de composto termoplástico poliolefínico não halogenado, isolação 750 V, conforme NBR 13248 (ref. Conduspar Toxfree, Prysmiam Afumex Plus ou similar) | m | 1.02 | 1.46 | 23580 | 1.49 |  | 1.49 | [7 empty] | 44543.1388
SINAPI | 21127 |  | Fita isolante adesiva antichama em rolos 19mm x 5m | m | 0.01 | 2.15 | 23580 | 0.02 |  | 0.02 | [6 empty] | 597.8945
SINAPI | 88264 |  | Eletricista com encargos complementares | h | 0.11 | 17.55 | 23580 |  | 1.93 | 1.93 | [6 empty] | 57696.8173
SINAPI | 88247 |  | Auxiliar de eletricista com encargos complementares | h | 0.11 | 14.64 | 23580 |  | 1.61 | 1.61 | [6 empty] | 48130.5056
|  | 22.5.11 | Cabo de cobre flexível seção 4,0 mm², não halogenado, isolação 750 V | m |  |  | 3170 | 2.16 | 3.87 | 6.03 | 6847.2 | 12267.9 | 19115.1 | 5119.0238 | 24234.1238
TCPO | 16.006.000069 |  | Cabo de cobre flexível seção 4,0 mm², isolamento à base de composto termoplástico poliolefínico não halogenado, isolação 750 V, conforme NBR 13248 (ref. Conduspar Toxfree, Prysmiam Afumex Plus ou similar) | m | 1.02 | 2.1 | 3170 | 2.14 |  | 2.14 | [7 empty] | 8600.5016
SINAPI | 21127 |  | Fita isolante adesiva antichama em rolos 19mm x 5m | m | 0.01 | 2.15 | 3170 | 0.02 |  | 0.02 | [6 empty] | 80.3785
SINAPI | 88264 |  | Eletricista com encargos complementares | h | 0.12 | 17.55 | 3170 |  | 2.11 | 2.11 | [6 empty] | 8479.9339
SINAPI | 88247 |  | Auxiliar de eletricista com encargos complementares | h | 0.12 | 14.64 | 3170 |  | 1.76 | 1.76 | [6 empty] | 7073.3098
|  | 22.5.12 | Cabo de cobre flexível seção 6,0 mm², não halogenado, isolação 750 V | m |  |  | 150 | 3.22 | 4.18 | 7.4 | 483 | 627 | 1110 | 297.258 | 1407.258
TCPO | 16.006.000070 |  | Cabo de cobre flexível seção 6,0 mm², isolamento à base de composto termoplástico poliolefínico não halogenado, isolação 750 V, conforme NBR 13248 (ref. Conduspar Toxfree, Prysmiam Afumex Plus ou similar) | m | 1.02 | 3.14 | 150 | 3.2 |  | 3.2 | [7 empty] | 608.544
SINAPI | 21127 |  | Fita isolante adesiva antichama em rolos 19mm x 5m | m | 0.01 | 2.15 | 150 | 0.02 |  | 0.02 | [6 empty] | 3.8034
SINAPI | 88264 |  | Eletricista com encargos complementares | h | 0.13 | 17.55 | 150 |  | 2.28 | 2.28 | [6 empty] | 433.5876
SINAPI | 88247 |  | Auxiliar de eletricista com encargos complementares | h | 0.13 | 14.64 | 150 |  | 1.9 | 1.9 | [6 empty] | 361.323
|  | 22.5.13 | Cabo de cobre flexível seção 10,0 mm², não halogenado, isolação 750 V | m |  |  | 150 | 5.97 | 4.83 | 10.8 | 895.5 | 724.5 | 1620 | 433.836 | 2053.836
Cotação |  |  | Cabo de cobre flexível seção 10,0 mm², isolamento à base de composto termoplástico poliolefínico não halogenado, isolação 750 V, conforme NBR 13248 (ref. Conduspar Toxfree, Prysmiam Afumex Plus ou similar) | m | 1.02 | 5.83 | 150 | 5.95 |  | 5.95 | [5 empty] | 1131.5115
SINAPI | 21127 |  | Fita isolante adesiva antichama em rolos 19mm x 5m | m | 0.01 | 2.15 | 150 | 0.02 |  | 0.02 | [6 empty] | 3.8034
SINAPI | 88264 |  | Eletricista com encargos complementares | h | 0.15 | 17.55 | 150 |  | 2.63 | 2.63 | [6 empty] | 500.1471
SINAPI | 88247 |  | Auxiliar de eletricista com encargos complementares | h | 0.15 | 14.64 | 150 |  | 2.2 | 2.2 | [6 empty] | 418.374
|  | 22.6 | INTERRUPTORES, TOMADAS POSTES TÉCNICOS | [7 empty] | 23802.81 | 11294.02 | 35096.83 | 9398.9311 | 44495.7611
|  | 22.6.1 | Interruptor simples de uma tecla | pç |  |  | 17 | 7.76 | 6.76 | 14.52 | 131.92 | 114.92 | 246.84 | 66.1038 | 312.9438
Cotação |  |  | Interruptor simples de uma tecla com suporte e espelho na cor branca, de embutir 4x2", 10A, 250V (ref. Pial Legrand Pialplus, Iriel Talari, Siemens Ilus ou similar) | pç | 1 | 7.76 | 17 | 7.76 |  | 7.76 | [5 empty] | 167.2482
SINAPI | 88264 |  | Eletricista com encargos complementares | h | 0.21 | 17.55 | 17 |  | 3.69 | 3.69 | [6 empty] | 79.5291
SINAPI | 88247 |  | Auxiliar de eletricista com encargos complementares | h | 0.21 | 14.64 | 17 |  | 3.07 | 3.07 | [6 empty] | 66.1665
|  | 22.6.2 | Conjunto interruptores duas teclas simples | pç |  |  | 3 | 12.37 | 11.91 | 24.28 | 37.11 | 35.73 | 72.84 | 19.5066 | 92.3466
Cotação |  |  | Conjunto duas teclas simples de embutir 4x2" com suporte e espelho na cor branca, 10A, 250V (ref. Pial Legrand Pialplus, Iriel Talari, Siemens Ilus ou similar) | pç | 1 | 12.37 | 3 | 12.37 |  | 12.37 | [5 empty] | 47.0481
SINAPI | 88264 |  | Eletricista com encargos complementares | h | 0.37 | 17.55 | 3 |  | 6.49 | 6.49 | [6 empty] | 24.6841
SINAPI | 88247 |  | Auxiliar de eletricista com encargos complementares | h | 0.37 | 14.64 | 3 |  | 5.42 | 5.42 | [6 empty] | 20.6144
|  | 22.6.3 | Conjunto interruptores quatro teclas simples | pç |  |  | 1 | 23.94 | 11.91 | 35.85 | 23.94 | 11.91 | 35.85 | 9.6006 | 45.4506
Cotação |  |  | Conjunto quatro teclas simples de embutir 4x4" com suporte e espelho na cor branca, 10A, 250V (ref. Pial Legrand Pialplus, Iriel Talari, Siemens Ilus ou similar) | pç | 1 | 23.94 | 1 | 23.94 |  | 23.94 | [5 empty] | 30.3511
SINAPI | 88264 |  | Eletricista com encargos complementares | h | 0.37 | 17.55 | 1 |  | 6.49 | 6.49 | [6 empty] | 8.228
SINAPI | 88247 |  | Auxiliar de eletricista com encargos complementares | h | 0.37 | 14.64 | 1 |  | 5.42 | 5.42 | [6 empty] | 6.8715
|  | 22.6.4 | Interruptor paralelo de uma tecla | pç |  |  | 68 | 9.16 | 9.34 | 18.5 | 622.88 | 635.12 | 1258 | 336.8924 | 1594.8924
Cotação | 7557 |  | Interruptor simples de uma tecla com suporte e espelho na cor branca, de embutir 4x2", 10A, 250V (ref. Pial Legrand Pialplus, Iriel Talari, Siemens Ilus ou similar) | pç | 1 | 9.16 | 68 | 9.16 |  | 9.16 | [5 empty] | 789.6873
SINAPI | 88264 |  | Eletricista com encargos complementares | h | 0.29 | 17.55 | 68 |  | 5.09 | 5.09 | [6 empty] | 438.8109
SINAPI | 88247 |  | Auxiliar de eletricista com encargos complementares | h | 0.29 | 14.64 | 68 |  | 4.25 | 4.25 | [6 empty] | 366.3942
|  | 22.6.5 | Tomada 2P+T (NBR 14136), 20 A, de embutir 4x2" (miolo branco) | pç |  |  | 182 | 9.93 | 9.34 | 19.27 | 1807.26 | 1699.88 | 3507.14 | 939.2121 | 4446.3521
Cotação |  |  | Tomada 2P+T (NBR 14136), de embutir 4x2" com suporte e espelho na cor branca, 20A, 250V - miolo branco (ref. Pial Legrand Pialplus, Iriel Talari, Siemens Ilus ou similar) | pç | 1 | 9.93 | 182 | 9.93 |  | 9.93 | [5 empty] | 2291.2442
SINAPI | 88264 |  | Eletricista com encargos complementares | h | 0.29 | 17.55 | 182 |  | 5.09 | 5.09 | [6 empty] | 1174.4646
SINAPI | 88247 |  | Auxiliar de eletricista com encargos complementares | h | 0.29 | 14.64 | 182 |  | 4.25 | 4.25 | [6 empty] | 980.6433
|  | 22.6.6 | Tomada 2P+T (NBR 14136), 20 A, de embutir 4x2" (miolo vermelho) | pç |  |  | 8 | 9.93 | 9.34 | 19.27 | 79.44 | 74.72 | 154.16 | 41.284 | 195.444
Cotação |  |  | Tomada 2P+T (NBR 14136), de embutir 4x2" com suporte e espelho na cor branca, 20A, 250V - miolo vermelho (ref. Pial Legrand Pialplus, Iriel Talari, Siemens Ilus ou similar) | pç | 1 | 9.93 | 8 | 9.93 |  | 9.93 | [5 empty] | 100.714
SINAPI | 88264 |  | Eletricista com encargos complementares | h | 0.29 | 17.55 | 8 |  | 5.09 | 5.09 | [6 empty] | 51.6248
SINAPI | 88247 |  | Auxiliar de eletricista com encargos complementares | h | 0.29 | 14.64 | 8 |  | 4.25 | 4.25 | [6 empty] | 43.1052
|  | 22.6.7 | Conjunto duas tomadas 2P+T (NBR 14136), 20 A, de embutir 4x2" (miolo branco) | pç |  |  | 14 | 16.71 | 11.91 | 28.62 | 233.94 | 166.74 | 400.68 | 107.3021 | 507.9821
Cotação |  |  | Conjunto duas tomadas 2P+T (NBR 14136), de embutir 4x2" com suporte e espelho na cor branca, 20A, 250V - miolo branco (ref. Pial Legrand Pialplus, Iriel Talari, Siemens Ilus ou similar) | pç | 1 | 16.71 | 14 | 16.71 |  | 16.71 | [5 empty] | 296.5891
SINAPI | 88264 |  | Eletricista com encargos complementares | h | 0.37 | 17.55 | 14 |  | 6.49 | 6.49 | [6 empty] | 115.1923
SINAPI | 88247 |  | Auxiliar de eletricista com encargos complementares | h | 0.37 | 14.64 | 14 |  | 5.42 | 5.42 | [6 empty] | 96.2007
|  | 22.6.8 | Conjunto duas tomadas 2P+T (NBR 14136), 20 A, de embutir 4x2" (miolo vermelho) | pç |  |  | 11 | 16.71 | 11.91 | 28.62 | 183.81 | 131.01 | 314.82 | 84.3088 | 399.1288
Cotação |  |  | Conjunto duas tomadas 2P+T (NBR 14136), de embutir 4x2" com suporte e espelho na cor branca, 20A, 250V - miolo vermelho (ref. Pial Legrand Pialplus, Iriel Talari, Siemens Ilus ou similar) | pç | 1 | 16.71 | 11 | 16.71 |  | 16.71 | [5 empty] | 233.0343
SINAPI | 88264 |  | Eletricista com encargos complementares | h | 0.37 | 17.55 | 11 |  | 6.49 | 6.49 | [6 empty] | 90.5082
SINAPI | 88247 |  | Auxiliar de eletricista com encargos complementares | h | 0.37 | 14.64 | 11 |  | 5.42 | 5.42 | [6 empty] | 75.5862
|  | 22.6.9 | Conjuntor interruptor simples uma tecla e tomada 2P+T (NBR 14136) de embutir 4x2" | pç |  |  | 24 | 14.54 | 11.91 | 26.45 | 348.96 | 285.84 | 634.8 | 169.9994 | 804.7994
Cotação |  |  | Conjuntor interruptor simples uma tecla e tomada 2P+T (NBR 14136), 10A, 250V, de embutir 4x2" (ref. Pial Legrand Pialplus, Iriel Talari, Siemens Ilus ou similar) | pç | 1 | 14.54 | 24 | 14.54 |  | 14.54 | [5 empty] | 442.4115
SINAPI | 88264 |  | Eletricista com encargos complementares | h | 0.37 | 17.55 | 24 |  | 6.49 | 6.49 | [6 empty] | 197.4725
SINAPI | 88247 |  | Auxiliar de eletricista com encargos complementares | h | 0.37 | 14.64 | 24 |  | 5.42 | 5.42 | [6 empty] | 164.9154
|  | 22.6.10 | Conjunto três tomadas 2P+T (NBR 14136), de embutir 4x4" (miolo vermelho) | pç |  |  | 27 | 26.48 | 12.88 | 39.36 | 714.96 | 347.76 | 1062.72 | 284.5964 | 1347.3164
Cotação |  |  | Conjunto três tomadas 2P+T (NBR 14136), de embutir 4x4" com suporte e espelho na cor branca, 20A, 250V - miolo vermelho (ref. Pial Legrand Pialplus, Iriel Talari, Siemens Ilus ou similar) | pç | 1 | 26.48 | 27 | 26.48 |  | 26.48 | [5 empty] | 906.4263
SINAPI | 88264 |  | Eletricista com encargos complementares | h | 0.4 | 17.55 | 27 |  | 7.02 | 7.02 | [6 empty] | 240.2988
SINAPI | 88247 |  | Auxiliar de eletricista com encargos complementares | h | 0.4 | 14.64 | 27 |  | 5.86 | 5.86 | [6 empty] | 200.5913
|  | 22.6.11 | Tomada 2P+T (NBR 14136) montada em condulete (miolo branco) | pç |  |  | 34 | 14.48 | 16.1 | 30.58 | 492.32 | 547.4 | 1039.72 | 278.437 | 1318.157
Cotação |  |  | Tomada 2P+T (NBR 14136) com espelho montada em condulete, 20A, 250V - miolo branco ou preto | pç | 1 | 6.78 | 34 | 6.78 |  | 6.78 | [5 empty] | 292.2533
TCPO | 16.003.000075 |  | Condulete de PVC rígido encaixe para eletroduto rígido Ø 32 mm 1" (tipo E) | pç | 1 | 6.09 | 34 | 6.09 |  | 6.09 | [7 empty] | 262.5107
TCPO | 16.003.000075 |  | Adaptador de encaixe para eletroduto de PVC rígido Ø 1" | pç | 1 | 1.61 | 34 | 1.61 |  | 1.61 | [7 empty] | 69.3994
SINAPI | 88264 |  | Eletricista com encargos complementares | h | 0.5 | 17.55 | 34 |  | 8.78 | 8.78 | [6 empty] | 378.4637
SINAPI | 88247 |  | Auxiliar de eletricista com encargos complementares | h | 0.5 | 14.64 | 34 |  | 7.32 | 7.32 | [6 empty] | 315.5301
|  | 22.6.12 | Tomada 2P+T (NBR 14136), 20 A, montada em condulete (miolo vermelho) | pç |  |  | 30 | 14.48 | 16.1 | 30.58 | 434.4 | 483 | 917.4 | 245.6797 | 1163.0797
Cotação |  |  | Tomada 2P+T (NBR 14136) com espelho para condulete, 20A, 250V - miolo vermelho | pç | 1 | 6.78 | 30 | 6.78 |  | 6.78 | [5 empty] | 257.8705
TCPO | 16.003.000075 |  | Condulete de PVC rígido encaixe para eletroduto rígido Ø 32 mm 1" (tipo E) | pç | 1 | 6.09 | 30 | 6.09 |  | 6.09 | [7 empty] | 231.6271
TCPO | 16.003.000075 |  | Adaptador de encaixe para eletroduto de PVC rígido Ø 1" | pç | 1 | 1.61 | 30 | 1.61 |  | 1.61 | [7 empty] | 61.2347
SINAPI | 88264 |  | Eletricista com encargos complementares | h | 0.5 | 17.55 | 30 |  | 8.78 | 8.78 | [6 empty] | 333.9385
SINAPI | 88247 |  | Auxiliar de eletricista com encargos complementares | h | 0.5 | 14.64 | 30 |  | 7.32 | 7.32 | [6 empty] | 278.4089
|  | 22.6.13 | Conjunto duas tomadas 2P+T (NBR 14136), 20 A, montado em condulete (miolo vermelho) | pç |  |  | 16 | 21.26 | 19.31 | 40.57 | 340.16 | 308.96 | 649.12 | 173.8343 | 822.9543
Cotação |  |  | Conjunto duas tomadas 2P+T (NBR 14136) montado em condulete, 20A, 250V - miolo vemelho | pç | 1 | 13.56 | 16 | 13.56 |  | 13.56 | [5 empty] | 275.0619
TCPO | 16.003.000075 |  | Condulete de PVC rígido encaixe para eletroduto rígido Ø 32 mm 1" (tipo E) | pç | 1 | 6.09 | 16 | 6.09 |  | 6.09 | [7 empty] | 123.5344
TCPO | 16.003.000075 |  | Adaptador de encaixe para eletroduto de PVC rígido Ø 1" | pç | 1 | 1.61 | 16 | 1.61 |  | 1.61 | [7 empty] | 32.6585
SINAPI | 88264 |  | Eletricista com encargos complementares | h | 0.6 | 17.55 | 16 |  | 10.53 | 10.53 | [6 empty] | 213.5989
SINAPI | 88247 |  | Auxiliar de eletricista com encargos complementares | h | 0.6 | 14.64 | 16 |  | 8.78 | 8.78 | [6 empty] | 178.1005
|  | 22.6.14 | Interruptor duas teclas simples montado em condulete tipo LL | pç |  |  | 1 | 21.68 | 19.31 | 40.99 | 21.68 | 19.31 | 40.99 | 10.9771 | 51.9671
Cotação |  |  | Interruptor duas teclas simples | pç | 1 | 12.37 | 1 | 12.37 |  | 12.37 | [5 empty] | 15.6827
TCPO | 16.003.000075 |  | Condulete de PVC rígido encaixe para eletroduto rígido Ø 32 mm 1" (tipo LL) | pç | 1 | 6.09 | 1 | 6.09 |  | 6.09 | [7 empty] | 7.7209
TCPO | 16.003.000075 |  | Adaptador de encaixe para eletroduto de PVC rígido Ø 1" | pç | 2 | 1.61 | 1 | 3.22 |  | 3.22 | [7 empty] | 4.0823
SINAPI | 88264 |  | Eletricista com encargos complementares | h | 0.6 | 17.55 | 1 |  | 10.53 | 10.53 | [6 empty] | 13.3499
SINAPI | 88247 |  | Auxiliar de eletricista com encargos complementares | h | 0.6 | 14.64 | 1 |  | 8.78 | 8.78 | [6 empty] | 11.1313
|  | 22.6.15 | Placa (espelho) cega para caixa 4x2" | pç |  |  | 28 | 3.15 | 1.61 | 4.76 | 88.2 | 45.08 | 133.28 | 35.6924 | 168.9724
Cotação |  |  | Placa (espelho) cega para caixa 4x2" (ref. Pial Legrand Pialplus, Iriel Talari, Siemens Ilus ou similar) | pç | 1 | 3.15 | 28 | 3.15 |  | 3.15 | [5 empty] | 111.82
SINAPI | 88264 |  | Eletricista com encargos complementares | h | 0.05 | 17.55 | 28 |  | 0.88 | 0.88 | [6 empty] | 31.2386
SINAPI | 88247 |  | Auxiliar de eletricista com encargos complementares | h | 0.05 | 14.64 | 28 |  | 0.73 | 0.73 | [6 empty] | 25.9138
Colunas técnicas, totens e acessórios
|  | 22.6.16 | Placa (espelho) cega para caixa 4x4" | pç |  |  | 10 | 6.14 | 1.93 | 8.07 | 61.4 | 19.3 | 80.7 | 21.6115 | 102.3115
Cotação |  |  | Placa (espelho) cega para caixa 4x4" (ref. Pial Legrand Pialplus, Iriel Talari, Siemens Ilus ou similar) | pç | 1 | 6.14 | 10 | 6.14 |  | 6.14 | [5 empty] | 77.8429
SINAPI | 88264 |  | Eletricista com encargos complementares | h | 0.06 | 17.55 | 10 |  | 1.05 | 1.05 | [6 empty] | 13.3119
SINAPI | 88247 |  | Auxiliar de eletricista com encargos complementares | h | 0.06 | 14.64 | 10 |  | 0.88 | 0.88 | [6 empty] | 11.1566
|  | 22.6.17 | Coluna técnica de alumínio extrudado, comprimento 3,0 metros | pç |  |  | 21 | 600.86 | 80.48 | 681.34 | 12618.06 | 1690.08 | 14308.14 | 3831.7199 | 18139.8599
Cotação |  |  | Coluna técnica de alumínio extrudado, comprimento 3,0 metros, com vergalhão regulador mínimo de 80 cm, na cor branca, incluindo luva de arremate e bases de apoio superior e inferior. Ref. Coluna Dutotec Plus Light DT 76240.01 e luva Dutotec DT 76940.00 ou similares | pç | 1 | 528.5 | 21 | 528.5 |  | 528.5 | [5 empty] | 14070.6783
Cotação |  |  | Cabo de cobre isolado PP 3x2,5 mm² | m | 12 | 4.8 | 21 | 57.6 |  | 57.6 | [5 empty] | 1533.5309
Cotação |  |  | Plugue macho 2P+T, 20A, 250 V, NBR 14136 | pç | 2 | 7.38 | 21 | 14.76 |  | 14.76 | [5 empty] | 392.9673
SINAPI | 88264 |  | Eletricista com encargos complementares | h | 2.5 | 17.55 | 21 |  | 43.88 | 43.88 | [6 empty] | 1168.2523
SINAPI | 88247 |  | Auxiliar de eletricista com encargos complementares | h | 2.5 | 14.64 | 21 |  | 36.6 | 36.6 | [6 empty] | 974.4311
|  | 22.6.18 | Totem de alumínio extrudado, comprimento 55 cm incluindo caixa de piso | pç |  |  | 13 | 222.15 | 64.38 | 286.53 | 2887.95 | 836.94 | 3724.89 | 997.5255 | 4722.4155
Cotação |  |  | Totem de alumínio extrudado, comprimento 55cm na cor branca. Inclui guia de caixa de piso, fixador e arremate compatíveis. Ref. Dutotec Totem Plus DT 76345.00 similar | pç | 1 | 135 | 13 | 135 |  | 135 | [5 empty] | 2224.989
Cotação |  |  | Chapa de fixação em guia de caixa (ref. Dutotec DT 76399.00) | pç | 1 | 63.15 | 13 | 63.15 |  | 63.15 | [5 empty] | 1040.8004
Cotação |  |  | Guia de caixa em ABS (ref. Dutotec dupla Standard DT 71904.00) | pç | 1 | 24 | 13 | 24 |  | 24 | [5 empty] | 395.5536
SINAPI | 88264 |  | Eletricista com encargos complementares | h | 2 | 17.55 | 13 |  | 35.1 | 35.1 | [6 empty] | 578.4971
SINAPI | 88247 |  | Auxiliar de eletricista com encargos complementares | h | 2 | 14.64 | 13 |  | 29.28 | 29.28 | [6 empty] | 482.5754
|  | 22.6.19 | Porta equipamentos para coluna ou totem técnico, com espaço para três blocos | pç |  |  | 114 | 6.49 | 1.76 | 8.25 | 739.86 | 200.64 | 940.5 | 251.8659 | 1192.3659
Cotação |  |  | Porta equipamentos slim para coluna ou totem técnico, com espaço para três blocos, na cor branca, tipo sobrepor. Ref. Dutotec DT 76740.30 ou similar compatível | pç | 1 | 6.49 | 114 | 6.49 |  | 6.49 | [5 empty] | 937.9945
SINAPI | 2436 |  | Eletricista | h | 0.1 | 17.55 | 114 |  | 1.76 | 1.76 | [6 empty] | 254.3714
|  | 22.6.20 | Tomada 2P+T 20A 250V NBR 14136 para coluna ou totem técnico, miolo branco ou preto | pç |  |  | 123 | 4 | 6.76 | 10.76 | 492 | 831.48 | 1323.48 | 354.4279 | 1677.9079
Cotação |  |  | Tomada 2P+T 20A 250V NBR 14136 para porta equipamentos, na cor branca. Ref. Dutotec 99233.00 ou similar compatível | pç | 1 | 4 | 123 | 4 |  | 4 | [5 empty] | 623.7576
SINAPI | 88264 |  | Eletricista com encargos complementares | h | 0.21 | 17.55 | 123 |  | 3.69 | 3.69 | [6 empty] | 575.4164
SINAPI | 88247 |  | Auxiliar de eletricista com encargos complementares | h | 0.21 | 14.64 | 123 |  | 3.07 | 3.07 | [6 empty] | 478.734
|  | 22.6.21 | Tomada 2P+T 20A 250V NBR 14136 para coluna ou totem técnico, miolo vermelho | pç |  |  | 201 | 4 | 6.76 | 10.76 | 804 | 1358.76 | 2162.76 | 579.1871 | 2741.9471
Cotação |  |  | Tomada 2P+T 20A 250V NBR 14136 para porta equipamentos, na cor vermelha. Ref. Dutotec 99231.00 ou similar compatível | pç | 1 | 4 | 201 | 4 |  | 4 | [5 empty] | 1019.3112
SINAPI | 88264 |  | Eletricista com encargos complementares | h | 0.21 | 17.55 | 201 |  | 3.69 | 3.69 | [6 empty] | 940.3146
SINAPI | 88247 |  | Auxiliar de eletricista com encargos complementares | h | 0.21 | 14.64 | 201 |  | 3.07 | 3.07 | [6 empty] | 782.3213
|  | 22.6.22 | Bloco cego para porta equipamentos em coluna ou totem na cor branca | pç |  |  | 18 | 0.99 | 1.76 | 2.75 | 17.82 | 31.68 | 49.5 | 13.2561 | 62.7561
Cotação |  |  | Bloco cego para porta equipamentos em coluna ou totem na cor branca, ref. Dutotec DT 99430.00 ou similar | pç | 1 | 0.99 | 18 | 0.99 |  | 0.99 | [5 empty] | 22.5922
SINAPI | 88264 |  | Eletricista com encargos complementares | h | 0.1 | 17.55 | 18 |  | 1.76 | 1.76 | [6 empty] | 40.1639
Tomadas externas para CFTV
|  | 22.6.23 | Cabo isolado em HEPR não halogenado, seção 2,5 mm² - 0,6/1 kV - 90°C - flexível | m |  |  | 320 | 1.07 | 3.54 | 4.61 | 342.4 | 1132.8 | 1475.2 | 395.0586 | 1870.2586
TCPO | 16.006.000043 |  | Cabo isolado em HEPR não halogenado, seção 2,5 mm² - 0,6/1 kV - 90°C - flexível | m | 1.02 | 1.02 | 320 | 1.04 |  | 1.04 | [7 empty] | 421.9238
SINAPI | 404 |  | Fita isolante auto-fusão BT 3M ou similar | m | 0.01 | 3.27 | 320 | 0.03 |  | 0.03 | [6 empty] | 12.1709
SINAPI | 88264 |  | Eletricista com encargos complementares | h | 0.11 | 17.55 | 320 |  | 1.93 | 1.93 | [6 empty] | 782.9933
SINAPI | 88247 |  | Auxiliar de eletricista com encargos complementares | h | 0.11 | 14.64 | 320 |  | 1.61 | 1.61 | [6 empty] | 653.1706
(SINAPI) | 83446 | 22.6.24 | Caixa de passagem 30X30X40 (para ramal da bomba de combate a incêndio) com tampa e dreno brita (caixa complementar para derivação e ligação da tomada junto ao acesso frontal do Fórum) | pç |  |  | 1 | 36.6 | 91.78 | 128.38 | 36.6 | 91.78 | 128.38 | 34.3802 | 162.7602
SINAPI | 39 |  | Aço CA-60, 5,0 mm, vergalhão | kg | 2.156 | 3.19 | 1 | 6.88 |  | 6.88 | [6 empty] | 8.7225
SINAPI | 370 |  | Areia média - posto jazida / fornecedor (sem frete) | m³ | 0.06353 | 54 | 1 | 3.43 |  | 3.43 | [6 empty] | 4.3486
SINAPI | 1106 |  | Cal hidratada, de 1a qualidade, para argamassa | kg | 3.0096 | 0.29 | 1 | 0.87 |  | 0.87 | [6 empty] | 1.103
SINAPI | 1379 |  | Cimento portland composto CP II-32 | kg | 18.5084 | 0.51 | 1 | 9.44 |  | 9.44 | [6 empty] | 11.968
SINAPI | 4721 |  | Pedra britada n. 1 - posto pedreira / fornecedor (sem frete) | m³ | 0.0365 | 40 | 1 | 1.46 |  | 1.46 | [6 empty] | 1.851
SINAPI | 7258 |  | Tijolo cerâmico maciço 5x10x20 cm | un | 60.48 | 0.24 | 1 | 14.52 |  | 14.52 | [6 empty] | 18.4085
SINAPI | 88309 |  | Pedreiro com encargos complementares | h | 1.6789 | 17.55 | 1 |  | 29.46 | 29.46 | [6 empty] | 37.3494
SINAPI | 88316 |  | Servente com encargos complementares | h | 4.4832 | 13.9 | 1 |  | 62.32 | 62.32 | [6 empty] | 79.0093
|  | 22.6.25 | Tomada 2P+T (NBR 14136), 20 A, montada em condulete (miolo vermelho) | pç |  |  | 2 | 14.48 | 16.1 | 30.58 | 28.96 | 32.2 | 61.16 | 16.3786 | 77.5386
Cotação |  |  | Tomada 2P+T (NBR 14136) com espelho para condulete, 20A, 250V - miolo vermelho | pç | 1 | 6.78 | 2 | 6.78 |  | 6.78 | [5 empty] | 17.1914
TCPO | 16.003.000075 |  | Condulete de PVC rígido encaixe para eletroduto rígido Ø 32 mm 1" (tipo E) | pç | 1 | 6.09 | 2 | 6.09 |  | 6.09 | [7 empty] | 15.4418
TCPO | 16.003.000075 |  | Adaptador de encaixe para eletroduto de PVC rígido Ø 1" | pç | 1 | 1.61 | 2 | 1.61 |  | 1.61 | [7 empty] | 4.0823
SINAPI | 88264 |  | Eletricista com encargos complementares | h | 0.5 | 17.55 | 2 |  | 8.78 | 8.78 | [6 empty] | 22.2626
SINAPI | 88247 |  | Auxiliar de eletricista com encargos complementares | h | 0.5 | 14.64 | 2 |  | 7.32 | 7.32 | [6 empty] | 18.5606
|  | 22.6.26 | Duto corrugado em PEAD polietileno de alta densidade, para proteção de cabos subterrâneos Ø1.1/2" 40 mm (complementar para derivação e ligação da tomada junto ao acesso frontal do Fórum) | m |  |  | 6 | 3.67 | 16.1 | 19.77 | 22.02 | 96.6 | 118.62 | 31.7664 | 150.3864
TCPO | 16.011.000003 |  | Duto corrugado em PEAD polietileno de alta densidade, para proteção de cabos subterrâneos Ø1.1/2" 40 mm | m | 1 | 3.67 | 6 | 3.67 |  | 3.67 | [7 empty] | 27.917
SINAPI | 88264 |  | Eletricista com encargos complementares | h | 0.5 | 17.55 | 6 |  | 8.78 | 8.78 | [6 empty] | 66.7877
SINAPI | 88247 |  | Auxiliar de eletricista com encargos complementares | h | 0.5 | 14.64 | 6 |  | 7.32 | 7.32 | [6 empty] | 55.6818
|  | 22.6.27 | Caixa para medidor monofásico em policarbonato fixada em poste metálico (para proteção das tomadas lógica e elétrica no poste) | pç |  |  | 2 | 95.38 | 32.19 | 127.57 | 190.76 | 64.38 | 255.14 | 68.3265 | 323.4665
Cotação |  |  | Caixa para medidor monofásico em policarbonato | pç | 2 | 45.05 | 2 | 90.1 |  | 90.1 | [5 empty] | 228.4576
TCPO | 16.001.000021 |  | Fita de aço inoxidável carga mínima de ruptura 200 daN (para fixação ao poste). | m | 0.8 | 6.6 | 2 | 5.28 |  | 5.28 | [7 empty] | 13.388
SINAPI | 88264 |  | Eletricista com encargos complementares | h | 1 | 17.55 | 2 |  | 17.55 | 17.55 | [6 empty] | 44.4998
SINAPI | 88247 |  | Auxiliar de eletricista com encargos complementares | h | 1 | 14.64 | 2 |  | 14.64 | 14.64 | [6 empty] | 37.1212
|  | 22.7 | ILUMINAÇÃO INTERNA | [7 empty] | 87873.26 | 15438.54 | 103311.8 | 27666.9 | 130978.7
|  | 22.7.1 | Bloco autônomo de iluminação de emergência | pç |  |  | 72 | 46.97 | 41.85 | 88.82 | 3381.84 | 3013.2 | 6395.04 | 1712.5917 | 8107.6317
Cotação |  |  | Bloco autônomo de iluminação de emergência, 127 V (ou bivolt), mínimo 30 leds, com bateria de autonomia mínima de 2 horas, com cordão e plug 2P padrão NBR 14136, botão de teste, corpo da luminária na cor branca, com fita adesiva indicando "SAÍDA" com seta, na cor vermelha tranparente | pç | 1 | 27.5 | 72 | 27.5 |  | 27.5 | [5 empty] | 2510.244
TCPO | 16.003.000075 |  | Condulete de PVC rígido encaixe para eletroduto rígido Ø 32 mm 1" (tipo X) | pç | 1 | 6.09 | 72 | 6.09 |  | 6.09 | [7 empty] | 555.9049
TCPO | 16.003.000075 |  | Adaptador de encaixe para eletroduto de PVC rígido Ø 1" | pç | 4 | 1.61 | 72 | 6.44 |  | 6.44 | [7 empty] | 587.8535
Cotação |  |  | Plugue fêmea 2P+T, 250 V, 10 A padrão NBR 14136 | pç | 1 | 3.5 | 72 | 3.5 |  | 3.5 | [5 empty] | 319.4856
Cotação |  |  | Cabo de cobre isolado tipo PP 3x1,0 mm² | m | 2 | 1.72 | 72 | 3.44 |  | 3.44 | [5 empty] | 314.0087
SINAPI | 88264 |  | Eletricista com encargos complementares | h | 1.3 | 17.55 | 72 |  | 22.82 | 22.82 | [6 empty] | 2083.0461
SINAPI | 88247 |  | Auxiliar de eletricista com encargos complementares | h | 1.3 | 14.64 | 72 |  | 19.03 | 19.03 | [6 empty] | 1737.0888
|  | 22.7.2 | Luminária tipo comercial (calha) para duas lâmpadas tubulares, T8, de 120 cm, base G13 com duas lâmpadas LED de 18 a 20 W | pç |  |  | 26 | 154.03 | 32.19 | 186.22 | 4004.78 | 836.94 | 4841.72 | 1296.6126 | 6138.3326
TCPO | 16.008.000013 |  | Luminária tipo comercial (calha) para duas lâmpadas tubulares T8 de 120 cm, incluindo soquetes G13 | pç | 1 | 38.76 | 26 | 38.76 |  | 38.76 | [7 empty] | 1277.6381
Cotação |  |  | Lâmpada LED tubular T8, 18 W a 20 W tubular, leitosa, fluxo luminoso 1600 lm ou superior, temp cor 4000K, base G13, 120 cm, 127V ou bivolt, vida útil mínima de 25000 horas, ref. Philips, Osram ou similar | pç | 2 | 48.9 | 26 | 97.8 |  | 97.8 | [5 empty] | 3223.7618
TCPO | 16.003.000075 |  | Condulete de PVC rígido encaixe para eletroduto rígido Ø 32 mm 1" (tipo X) | pç | 1 | 6.09 | 26 | 6.09 |  | 6.09 | [7 empty] | 200.7435
TCPO | 16.003.000075 |  | Adaptador de encaixe para eletroduto de PVC rígido Ø 1" | pç | 4 | 1.61 | 26 | 6.44 |  | 6.44 | [7 empty] | 212.2804
Cotação |  |  | Prensa-cabo para cabo PP 3x1,0 mm². Ref. Steck ou similar (1/4" a 3/8") | pç | 1 | 1.5 | 26 | 1.5 |  | 1.5 | [5 empty] | 49.4442
Cotação |  |  | Cabo de cobre isolado tipo PP 3x1,0 mm² | m | 2 | 1.72 | 26 | 3.44 |  | 3.44 | [5 empty] | 113.392
SINAPI | 88264 |  | Eletricista com encargos complementares | h | 1 | 17.55 | 26 |  | 17.55 | 17.55 | [6 empty] | 578.4971
SINAPI | 88247 |  | Auxiliar de eletricista com encargos complementares | h | 1 | 14.64 | 26 |  | 14.64 | 14.64 | [6 empty] | 482.5754
|  | 22.7.3 | Luminária de embutir com aletas (antireflexiva) para 4 lâmpadas LED de 9 ou 10 W formato tubular T8 conectores G13 temperatura de branca (maior que 4000 K) fator de potência igual ou maior que 0,8 (lâmpadas equivalentes à fluorescente tubular de 16 W) | pç |  |  | 267 | 255.65 | 32.19 | 287.84 | 68258.55 | 8594.73 | 76853.28 | 20581.3084 | 97434.5884
Cotação |  |  | Luminária de embutir padrão forro modular para lâmpadas tubulares T8 de 60 cm, em chapa de aço galvanizado e pintada, com refletor e aletas (mín. 16 células) em alumínio anodizado, base G13, fab. Lumicenter CAA01E416, Abalux A06, GoldLuz GL06, Itaim ou similar | pç | 1 | 89 | 267 | 89 |  | 89 | [5 empty] | 30126.7314
Cotação |  |  | Lâmpada LED 10 W tubular, leitosa, fluxo luminoso 800 lm ou superior, temp. cor 4000K ou superior, base G13, 60 cm, ângulo de abertura do facho 240º, 127V ou bivolt, fator de potência 0,8 ou superior, vida útil mínima de 25000 horas, ref. Philips, Osram ou similar | pç | 4 | 35.5 | 267 | 142 |  | 142 | [5 empty] | 48067.3692
TCPO | 16.003.000075 |  | Condulete de PVC rígido encaixe para eletroduto rígido Ø 32 mm 1" (tipo X) | pç | 1 | 6.09 | 267 | 6.09 |  | 6.09 | [7 empty] | 2061.4808
TCPO | 16.003.000075 |  | Adaptador de encaixe para eletroduto de PVC rígido Ø 1" | pç | 4 | 1.61 | 267 | 6.44 |  | 6.44 | [7 empty] | 2179.9567
Cotação |  |  | Prensa-cabo para cabo PP 3x1,0 mm². Ref. Steck ou similar (1/4" a 3/8") | pç | 1 | 1.5 | 267 | 1.5 |  | 1.5 | [5 empty] | 507.7539
Cotação |  |  | Plugue macho 2P+T, 250 V, 10 A padrão NBR 14136 | pç | 1 | 3.68 | 267 | 3.68 |  | 3.68 | [5 empty] | 1245.6896
Cotação |  |  | Plugue fêmea 2P+T, 250 V, 10 A padrão NBR 14136 | pç | 1 | 3.5 | 267 | 3.5 |  | 3.5 | [5 empty] | 1184.7591
Cotação |  |  | Cabo de cobre isolado tipo PP 3x1,0 mm² | m | 2 | 1.72 | 267 | 3.44 |  | 3.44 | [5 empty] | 1164.4489
SINAPI | 88264 |  | Eletricista com encargos complementares | h | 1 | 17.55 | 267 |  | 17.55 | 17.55 | [6 empty] | 5940.7206
SINAPI | 88247 |  | Auxiliar de eletricista com encargos complementares | h | 1 | 14.64 | 267 |  | 14.64 | 14.64 | [6 empty] | 4955.6781
|  | 22.7.4 | Luminária de embutir sem aletas para 4 lâmpadas LED de 10 W formato tubular T8 base G13 temperatura de branca (maior que 4000 K) fator de potência igual ou maior que 0,8 (lâmpadas equivalentes à fluorescente tubular de 16 W) | pç |  |  | 21 | 255.65 | 32.19 | 287.84 | 5368.65 | 675.99 | 6044.64 | 1618.7546 | 7663.3946
Cotação |  |  | Luminária de embutir padrão forro modular para lâmpadas tubulares T8 de 60 cm, em chapa de aço galvanizado e pintada, com refletor sem aletas em alumínio anodizado, base G13, fab. Lumicenter CAA01E416, Abalux A06, GoldLuz GL06, Itaim ou similar | pç | 1 | 89 | 21 | 89 |  | 89 | [5 empty] | 2369.5182
Cotação |  |  | Lâmpada LED 10 W tubular, leitosa, fluxo luminoso 800 lm ou superior, temp. cor 4000K ou superior, base G13, 60 cm, ângulo de abertura do facho 240º, 127V ou bivolt, fator de potência 0,8 ou superior, vida útil mínima de 25000 horas, ref. Philips, Osram ou similar | pç | 4 | 35.5 | 21 | 142 |  | 142 | [5 empty] | 3780.5796
TCPO | 16.003.000075 |  | Condulete de PVC rígido encaixe para eletroduto rígido Ø 32 mm 1" (tipo X) | pç | 1 | 6.09 | 21 | 6.09 |  | 6.09 | [7 empty] | 162.1389
TCPO | 16.003.000075 |  | Adaptador de encaixe para eletroduto de PVC rígido Ø 1" | pç | 4 | 1.61 | 21 | 6.44 |  | 6.44 | [7 empty] | 171.4573
Cotação |  |  | Prensa-cabo para cabo PP 3x1,0 mm². Ref. Steck ou similar (1/4" a 3/8") | pç | 1 | 1.5 | 21 | 1.5 |  | 1.5 | [5 empty] | 39.9357
Cotação |  |  | Plugue macho 2P+T, 250 V, 10 A padrão NBR 14136 | pç | 1 | 3.68 | 21 | 3.68 |  | 3.68 | [5 empty] | 97.9756
Cotação |  |  | Plugue fêmea 2P+T, 250 V, 10 A padrão NBR 14136 | pç | 1 | 3.5 | 21 | 3.5 |  | 3.5 | [5 empty] | 93.1833
Cotação |  |  | Cabo de cobre isolado tipo PP 3x1,0 mm² | m | 2 | 1.72 | 21 | 3.44 |  | 3.44 | [5 empty] | 91.5859
SINAPI | 88264 |  | Eletricista com encargos complementares | h | 1 | 17.55 | 21 |  | 17.55 | 17.55 | [6 empty] | 467.2477
SINAPI | 88247 |  | Auxiliar de eletricista com encargos complementares | h | 1 | 14.64 | 21 |  | 14.64 | 14.64 | [6 empty] | 389.7724
|  | 22.7.5 | Luminária de embutir com difusor de vidro temperado de embutir com duas lâmpadas LED de 10W (bocais E-27) | pç |  |  | 72 | 95.27 | 32.19 | 127.46 | 6859.44 | 2317.68 | 9177.12 | 2457.6327 | 11634.7527
Cotação |  |  | Luminária de embutir para duas lâmpadas com bocais E-27, em alumínio na cor branca, refletor anodizado, vidro temperado. Ref. Metal Técnica MF 008, Lumicenter Lumidec EF08-E2E27VJC, GoldLuz FCEL E27 EF08-E2E27VJC ou similar | pç | 1 | 38 | 72 | 38 |  | 38 | [5 empty] | 3468.7008
Cotação |  |  | Lâmpada LED 10W, 127 V (ou bivolt) branca (4000K ou superior), fluxo luminoso 800 lm ou superior, fator de potência igual ou maior que 0,8, vida útil mínima de 15000 horas | pç | 2 | 19.9 | 72 | 39.8 |  | 39.8 | [5 empty] | 3633.0077
TCPO | 16.003.000075 |  | Condulete de PVC rígido encaixe para eletroduto rígido Ø 32 mm 1" (tipo X) | pç | 1 | 6.09 | 72 | 6.09 |  | 6.09 | [7 empty] | 555.9049
TCPO | 16.003.000075 |  | Adaptador de encaixe para eletroduto de PVC rígido Ø 1" | pç | 4 | 1.61 | 72 | 6.44 |  | 6.44 | [7 empty] | 587.8535
Cotação |  |  | Prensa-cabo para cabo PP 3x1,0 mm². Ref. Steck ou similar (1/4" a 3/8") | pç | 1 | 1.5 | 72 | 1.5 |  | 1.5 | [5 empty] | 136.9224
Cotação |  |  | Cabo de cobre isolado tipo PP 3x1,0 mm² | m | 2 | 1.72 | 72 | 3.44 |  | 3.44 | [5 empty] | 314.0087
SINAPI | 88264 |  | Eletricista com encargos complementares | h | 1 | 17.55 | 72 |  | 17.55 | 17.55 | [6 empty] | 1601.9921
SINAPI | 88247 |  | Auxiliar de eletricista com encargos complementares | h | 1 | 14.64 | 72 |  | 14.64 | 14.64 | [6 empty] | 1336.3626
|  | 22.8 | ILUMINAÇÃO EXTERNA | [7 empty] | 39911.14 | 8245.93 | 48157.07 | 12896.4633 | 61053.5333
|  | 22.8.1 | Luminária externa tipo tartaruga com lâmpada compacta de reator integrado de 23 W (para arandelas externas e internas indicadas no projeto) | pç |  |  | 23 | 27.74 | 25.75 | 53.49 | 638.02 | 592.25 | 1230.27 | 329.4663 | 1559.7363
Cotação |  |  | Luminária externa tipo tartaruga em termoplástico com proteção UV, bocal E-27, para lâmpada fluorescente compacta de reator integrado até 25 W ref. Dital 235 ou similar equivalente | pç | 1 | 16.05 | 23 | 16.05 |  | 16.05 | [5 empty] | 468.0084
Cotação |  |  | Lâmpada compacta de reator integrado branca de 23W / 127V branca (4000K ou superior) com selo Procel | pç | 1 | 11.69 | 23 | 11.69 |  | 11.69 | [5 empty] | 340.8734
SINAPI | 88264 |  | Eletricista com encargos complementares | h | 0.8 | 17.55 | 23 |  | 14.04 | 14.04 | [6 empty] | 409.398
SINAPI | 88247 |  | Auxiliar de eletricista com encargos complementares | h | 0.8 | 14.64 | 23 |  | 11.71 | 11.71 | [6 empty] | 341.4566
|  | 22.8.2 | Luminária externa 1 (uma) pétala em poste de 5,0 metros com reator e lâmpada vapor de sódio 70 incluindo fixação em base de concreto | pç |  |  | 20 | 988.98 | 196.14 | 1185.12 | 19779.6 | 3922.8 | 23702.4 | 6347.5027 | 30049.9027
Cotação |  |  | Luminária externa 1 (uma) pétala fabricada em aço com pintura eletrostática, na cor preta, refletor em alumínio martelado anodizado, com difusor em vidro temperado transparente, facho luminoso assimétrico, soquete em porcelana E-27, com alojamento para instalação de reator, com poste de 5,0 a 6,0 metros, ref. Lumidec EX11-S1E27T5, Goldluz GLPT1120/1 ou similar | pç | 1 | 829 | 20 | 829 |  | 829 | [5 empty] | 21020.124
Cotação |  |  | Lâmpada vapor de sódio 70W com baixo teor de mercúrio, ref. Osram, Philips ou similar | pç | 1 | 21.05 | 20 | 21.05 |  | 21.05 | [5 empty] | 533.7438
Cotação |  |  | Reator com ignitor e capacitor para lâmpada vapor metálico 250 W, 220 V, 60 Hz, alto fator de potência (>0,92) ref. Ilumatic ou similar | pç | 1 | 30.8 | 20 | 30.8 |  | 30.8 | [5 empty] | 780.9648
SINAPI | 79506/001 |  | Escavação manual de cavas para baldrame 1,5 a 3,00 m | m³ | 0.1 | 132.13 | 20 | 13.21 |  | 13.21 | [6 empty] | 334.9528
SINAPI | 73410 |  | Forma plana p/ fundação e baldrame em chapa resinada e=10 mm | m² | 1 | 51.46 | 20 | 51.46 |  | 51.46 | [6 empty] | 1304.8198
SINAPI | 73406 |  | Concreto estrutural FCK=15MPA, virado em betoneira, na obra, inclusive aplicação e adensamento | m³ | 0.1 | 434.59 | 20 | 43.46 |  | 43.46 | [6 empty] | 1101.9718
SINAPI | 88264 |  | Eletricista com encargos complementares | h | 2 | 17.55 | 20 |  | 35.1 | 35.1 | [6 empty] | 889.9956
SINAPI | 88247 |  | Auxiliar de eletricista com encargos complementares | h | 11 | 14.64 | 20 |  | 161.04 | 161.04 | [6 empty] | 4083.3302
|  | 22.8.3 | Luminária externa 1 (uma) pétala em poste de 5,0 metros com reator e lâmpada vapor de sódio 70 incluindo fixação em base de concreto | pç |  |  | 15 | 1180.83 | 213.69 | 1394.52 | 17712.45 | 3205.35 | 20917.8 | 5601.7868 | 26519.5868
Cotação |  |  | Luminária externa 1 (uma) pétala fabricada em aço com pintura eletrostática, na cor preta, refletor em alumínio martelado anodizado, com difusor em vidro temperado transparente, facho luminoso assimétrico, soquete em porcelana E-27, com alojamento para instalação de reator, com poste de 5,0 a 6,0 metros, ref. Lumidec EX11-S1E27T5, Goldluz GLPT1120/1 ou similar | pç | 1 | 969 | 15 | 969 |  | 969 | [5 empty] | 18427.473
Cotação |  |  | Lâmpada vapor de sódio 70W com baixo teor de mercúrio, ref. Osram, Philips ou similar | pç | 2 | 21.05 | 15 | 42.1 |  | 42.1 | [5 empty] | 800.6157
Cotação |  |  | Reator com ignitor e capacitor para lâmpada vapor metálico 250 W, 220 V, 60 Hz, alto fator de potência (>0,92) ref. Ilumatic ou similar | pç | 2 | 30.8 | 15 | 61.6 |  | 61.6 | [5 empty] | 1171.4472
SINAPI | 79506/001 |  | Escavação manual de cavas para baldrame 1,5 a 3,00 m | m³ | 0.1 | 132.13 | 15 | 13.21 |  | 13.21 | [6 empty] | 251.2146
SINAPI | 73410 |  | Forma plana p/ fundação e baldrame em chapa resinada e=10 mm | m² | 1 | 51.46 | 15 | 51.46 |  | 51.46 | [6 empty] | 978.6148
SINAPI | 73406 |  | Concreto estrutural FCK=15MPA, virado em betoneira, na obra, inclusive aplicação e adensamento | m³ | 0.1 | 434.59 | 15 | 43.46 |  | 43.46 | [6 empty] | 826.4788
SINAPI | 88264 |  | Eletricista com encargos complementares | h | 3 | 17.55 | 15 |  | 52.65 | 52.65 | [6 empty] | 1001.245
SINAPI | 88247 |  | Auxiliar de eletricista com encargos complementares | h | 11 | 14.64 | 15 |  | 161.04 | 161.04 | [6 empty] | 3062.4977
|  | 22.8.4 | Poste balizador externo para jardim, altura 55 cm, com lâmpada compacta de reator integrado de 20 W | pç |  |  | 8 | 168.21 | 32.19 | 200.4 | 1345.68 | 257.52 | 1603.2 | 429.337 | 2032.537
Cotação |  |  | Poste de alumínio injetado pintado na cor preta com difusor de polietileno com aletas, bocal E-27, altura 55 cm, ref. Germany 8355 | pç | 1 | 154.31 | 8 | 154.31 |  | 154.31 | [5 empty] | 1565.0737
Cotação |  |  | Lâmpada fluorescente compacta 20W, 220V, reator integrado, bocal E-27, branca (4000K ou superior), baixo teor de mercúrio, com selo procel | pç | 1 | 13.9 | 8 | 13.9 |  | 13.9 | [5 empty] | 140.9794
SINAPI | 88264 |  | Eletricista com encargos complementares | h | 1 | 17.55 | 8 |  | 17.55 | 17.55 | [6 empty] | 177.9991
SINAPI | 88247 |  | Auxiliar de eletricista com encargos complementares | h | 1 | 14.64 | 8 |  | 14.64 | 14.64 | [6 empty] | 148.4847
|  | 22.8.5 | Refletor de uso externo com lâmpada fluorescente compacta de 45 W | pç |  |  | 2 | 128.43 | 53.53 | 181.96 | 256.86 | 107.06 | 363.92 | 97.4578 | 461.3778
Cotação |  |  | Refletor de uso externo em alumínio com difusor em vidro temperado, bocal E-27, para lâmpada fluorescente compacta de reator integrado até 46 W. Ref. Taschibra TA-250 ou similar equivalente | pç | 1 | 62.9 | 2 | 62.9 |  | 62.9 | [5 empty] | 159.4892
Cotação |  |  | Lâmpada fluorescente compacta 45W, 220V, reator integrado, bocal E-27, branca (4000K ou superior), baixo teor de mercúrio, com selo procel | pç | 1 | 36.85 | 2 | 36.85 |  | 36.85 | [5 empty] | 93.4369
SINAPI | 73406 |  | Concreto estrutural FCK=15MPA, virado em betoneira, na obra, inclusive aplicação e adensamento (somente material) | m³ | 0.1 | 434.59 | 2 | 28.68 | 14.78 | 43.46 | [6 empty] | 110.1972
SINAPI | 6111 |  | Servente | h | 0.9 | 8.88 | 2 |  | 7.99 | 7.99 | [6 empty] | 20.2594
SINAPI | 4750 |  | Pedreiro | h | 0.4 | 12.52 | 2 |  | 5.01 | 5.01 | [6 empty] | 12.7034
SINAPI | 88264 |  | Eletricista com encargos complementares | h | 0.8 | 17.55 | 2 |  | 14.04 | 14.04 | [6 empty] | 35.5998
SINAPI | 88247 |  | Auxiliar de eletricista com encargos complementares | h | 0.8 | 14.64 | 2 |  | 11.71 | 11.71 | [6 empty] | 29.6919
|  | 22.8.6 | Relé fotoelétrico com base, 220 V, 1000 W, fixado em alvenaria | pç |  |  | 4 | 29.9 | 32.19 | 62.09 | 119.6 | 128.76 | 248.36 | 66.5108 | 314.8708
Cotação |  |  | Relé fotoelétrico com base, uso externo, com base, 220 V, 1000 W (carga resistiva) | pç | 1 | 29.9 | 4 | 29.9 |  | 29.9 | [5 empty] | 151.6289
SINAPI | 88264 |  | Eletricista com encargos complementares | h | 1 | 17.55 | 4 |  | 17.55 | 17.55 | [6 empty] | 88.9996
SINAPI | 88247 |  | Auxiliar de eletricista com encargos complementares | h | 1 | 14.64 | 4 |  | 14.64 | 14.64 | [6 empty] | 74.2424
|  | 22.8.7 | Relé fotoelétrico intercambiável com tempo de desligamento programável, inclui base/tomada, 220 V, 1000 W, fixado em alvenaria | pç |  |  | 1 | 58.93 | 32.19 | 91.12 | 58.93 | 32.19 | 91.12 | 24.4019 | 115.5219
Cotação |  |  | Relé fotoelétrico programável para desligamento entre 1 e 12 horas, uso externo, 220 V, 1000 W (carga resistiva) | pç | 1 | 50.96 | 1 | 50.96 |  | 50.96 | [5 empty] | 64.6071
Cotação |  |  | Base/tomada para relé fotoelétrico para fixação em alvenaria | pç | 1 | 7.97 | 1 | 7.97 |  | 7.97 | [5 empty] | 10.1044
SINAPI | 88264 |  | Eletricista com encargos complementares | h | 1 | 17.55 | 1 |  | 17.55 | 17.55 | [6 empty] | 22.2499
SINAPI | 88247 |  | Auxiliar de eletricista com encargos complementares | h | 1 | 14.64 | 1 |  | 14.64 | 14.64 | [6 empty] | 18.5606
|  | 22.9 | QUADROS ELÉTRICOS | [7 empty] | 33291.73 | 4833 | 38124.73 | 10209.8027 | 48334.5327
|  | 22.9.1 | Quadro QDG | pç |  |  | 1 | 6543.29 | 716 | 7259.29 | 6543.29 | 716 | 7259.29 | 1944.0379 | 9203.3279
Cotação |  |  | Quadro de sobrepor de dimensões sugeridas 1000x1800x350 mm (LxAxP), com saída superior para eletrocalha 200x100 mm. Fabricado em chapa de aço, pintura eletrostática a pó, tratamento anti-oxidante (fosfato de ferro), grau de proteção IP54, com porta-projetos no interior, subtampa com dobradiças, plaquetas idenficadoras internas e externas em acrílico, barramento de capacidade 700 A para fases, neutro e 350 A (mínimo) para terra. O quadro deverá possuir espaço reserva para, no mínimo, as seguintes ampliações: 01 disjuntor tripolar 225 A, 02 disjuntores tripolares de 100 A e 02 disjuntores tripolares de 50 A. Detalhes são mostrados no projeto (diagrama unifilar) | pç | 1 | 1527.85 | 1 | 1527.85 |  | 1527.85 | [5 empty] | 1937.0082
Cotação |  |  | Barra de cobre eletrolítico 1.1/2"x3/8" | m | 3.7 | 140 | 1 | 518 |  | 518 | [5 empty] | 656.7204
Cotação |  |  | Barra de cobre eletrolítico 3/4"x5/16" | m | 1.75 | 60 | 1 | 105 |  | 105 | [5 empty] | 133.119
Cotação |  |  | Barra de cobre eletrolítico 1"x1/8" | m | 7.65 | 30 | 1 | 229.5 |  | 229.5 | [5 empty] | 290.9601
SINAPI | 2376 |  | Disjuntor termomagnético tripolar 630 A em caixa moldada, corrente de disparo ajustada para 580 A, corrente de interrupção mínima de 40 kA (em 220 V), tensão de isolamento de 690 V. | pç | 1 | 1605.69 | 1 | 1605.69 |  | 1605.69 | [6 empty] | 2035.6938
Cotação |  |  | Supressor de surto 175 V, 40 kA, ou superior para proteção de fase, padrão DIN, com led indicador de estado | pç | 3 | 43 | 1 | 129 |  | 129 | [5 empty] | 163.5462
Cotação |  |  | Supressor de surto 175 V, 40 kA, ou superior para proteção de neutro, padrão DIN | pç | 1 | 43 | 1 | 43 |  | 43 | [5 empty] | 54.5154
SINAPI | 34705 |  | Disjuntor termomagnético tripolar 225 A em caixa moldada, corrente de interrupção mínima de 25 kA (em 220 V), tensão de isolamento de 690 V (para proteção dos ramais para QDACG e o banco de capacitores) | pç | 2 | 620.77 | 1 | 1241.54 |  | 1241.54 | [6 empty] | 1574.0244
Cotação |  |  | Disjuntor termomagnético tripolar DIN 100A, 220V, Icc 5 kA, curva C | pç | 6 | 116.9 | 1 | 701.4 |  | 701.4 | [5 empty] | 889.2349
SINAPI | 34709 |  | Disjuntor termomagnético tripolar DIN 50A, 220V, Icc 5 kA, curva C | pç | 1 | 48.8 | 1 | 48.8 |  | 48.8 | [6 empty] | 61.8686
SINAPI | 34709 |  | Disjuntor termomagnético tripolar DIN 40A, 220V, Icc 5 kA, curva C | pç | 1 | 48.8 | 1 | 48.8 |  | 48.8 | [6 empty] | 61.8686
SINAPI | 34709 |  | Disjuntor termomagnético tripolar DIN 32A, 220V, Icc 5 kA, curva C | pç | 1 | 48.8 | 1 | 48.8 |  | 48.8 | [6 empty] | 61.8686
Cotação |  |  | Porta documentos A4 | pç | 1 | 15.91 | 1 | 15.91 |  | 15.91 | [5 empty] | 20.1707
Estimado |  |  | Acessórios (identificações, conectores, isoladores epóxi, canaletas, parafusos, porcas, arruelas) | un | 1 | 280 | 1 | 280 |  | 280 | [5 empty] | 354.984
SINAPI | 88265 |  | Eletricista industrial com encargos complementares | h | 20 | 21.16 | 1 |  | 423.2 | 423.2 | [6 empty] | 536.533
SINAPI | 88247 |  | Auxiliar de eletricista com encargos complementares | h | 20 | 14.64 | 1 |  | 292.8 | 292.8 | [6 empty] | 371.2118
|  | 22.9.2 | Quadro QDACG | pç |  |  | 1 | 2135.02 | 286.4 | 2421.42 | 2135.02 | 286.4 | 2421.42 | 648.4563 | 3069.8763
Cotação |  |  | Quadro de sobrepor de dimensões sugeridas 600x1000x250 mm (LxAxP). Fabricado em chapa de aço, pintura eletrostática a pó, tratamento anti-oxidante (fosfato de ferro), grau de proteção IP54, com porta-projetos no interior, subtampa com dobradiças, plaquetas idenficadoras internas e externas em acrílico, barramento de capacidade 300 A para fases, neutro e 150 A para terra. O quadro deverá possuir espaço reserva para, no mínimo, 04 disjuntores tripolares de 50 A. Detalhes são mostrados no projeto (diagrama unifilar) | pç | 1 | 612.45 | 1 | 612.45 |  | 612.45 | [5 empty] | 776.4641
Cotação |  |  | Barra de cobre eletrolítico 3/4"x5/16" | m | 1.8 | 60 | 1 | 108 |  | 108 | [5 empty] | 136.9224
Cotação |  |  | Barra de cobre eletrolítico 1"x1/8" | m | 6.3 | 30 | 1 | 189 |  | 189 | [5 empty] | 239.6142
SINAPI | 2377 |  | Disjuntor termomagnético tripolar 200 A em caixa moldada, corrente de interrupção mínima de 25 kA (em 220 V), tensão de isolamento de 690 V. | pç | 1 | 423.82 | 1 | 423.82 |  | 423.82 | [6 empty] | 537.319
Cotação |  |  | Supressor de surto 175 V, 40 kA, ou superior para proteção de fase, padrão DIN, com led indicador de estado | pç | 3 | 43 | 1 | 129 |  | 129 | [5 empty] | 163.5462
Cotação |  |  | Supressor de surto 175 V, 40 kA, ou superior para proteção de neutro, padrão DIN | pç | 1 | 43 | 1 | 43 |  | 43 | [5 empty] | 54.5154
SINAPI | 34709 |  | Disjuntor termomagnético tripolar DIN 40A, 220V, Icc 5 kA, curva C | pç | 4 | 48.8 | 1 | 195.2 |  | 195.2 | [6 empty] | 247.4746
SINAPI | 34616 |  | Disjuntor termomagnético bipolar DIN 60A, 220V, Icc 5 kA, curva C | pç | 8 | 39.83 | 1 | 318.64 |  | 318.64 | [6 empty] | 403.9718
Cotação |  |  | Porta documentos A4 | pç | 1 | 15.91 | 1 | 15.91 |  | 15.91 | [5 empty] | 20.1707
Estimado |  |  | Acessórios (identificações, conectores, isoladores epóxi, canaletas, parafusos, porcas, arruelas) | un | 1 | 100 | 1 | 100 |  | 100 | [5 empty] | 126.78
SINAPI | 88265 |  | Eletricista industrial com encargos complementares | h | 8 | 21.16 | 1 |  | 169.28 | 169.28 | [6 empty] | 214.6132
SINAPI | 88247 |  | Auxiliar de eletricista com encargos complementares | h | 8 | 14.64 | 1 |  | 117.12 | 117.12 | [6 empty] | 148.4847
|  | 22.9.3 | Quadro QDEG | pç |  |  | 1 | 2177.66 | 286.4 | 2464.06 | 2177.66 | 286.4 | 2464.06 | 659.8753 | 3123.9353
Cotação |  |  | Quadro de sobrepor de dimensões sugeridas 600x1000x250 mm (LxAxP). Fabricado em chapa de aço, pintura eletrostática a pó, tratamento anti-oxidante (fosfato de ferro), grau de proteção IP54, com porta-projetos no interior, subtampa com dobradiças, plaquetas idenficadoras internas e externas em acrílico, barramento de capacidade 150 A para fases, neutro e 80 A para terra. O quadro deverá possuir espaço reserva para, no mínimo, 04 disjuntores tripolares de 50 A. Detalhes são mostrados no projeto (diagrama unifilar) | pç | 1 | 612.45 | 1 | 612.45 |  | 612.45 | [5 empty] | 776.4641
Cotação |  |  | Barra de cobre eletrolítico 1"x1/8" | m | 8 | 30 | 1 | 240 |  | 240 | [5 empty] | 304.272
Cotação |  |  | Disjuntor termomagnético tripolar DIN 100A, 220V, Icc 5 kA, curva C | pç | 3 | 116.9 | 1 | 350.7 |  | 350.7 | [5 empty] | 444.6175
Cotação |  |  | Chave rotativa tetrapolar de 3 posições (I-0-II) 125 A | pç | 1 | 345 | 1 | 345 |  | 345 | [5 empty] | 437.391
Cotação |  |  | Supressor de surto 175 V, 40 kA, ou superior para proteção de fase, padrão DIN, com led indicador de estado | pç | 3 | 43 | 1 | 129 |  | 129 | [5 empty] | 163.5462
Cotação |  |  | Supressor de surto 175 V, 40 kA, ou superior para proteção de neutro, padrão DIN | pç | 1 | 43 | 1 | 43 |  | 43 | [5 empty] | 54.5154
SINAPI | 34709 |  | Disjuntor termomagnético tripolar DIN 32A, 220V, Icc 5 kA, curva C | pç | 7 | 48.8 | 1 | 341.6 |  | 341.6 | [6 empty] | 433.0805
Cotação |  |  | Porta documentos A4 | pç | 1 | 15.91 | 1 | 15.91 |  | 15.91 | [5 empty] | 20.1707
Estimado |  |  | Acessórios (identificações, conectores, isoladores epóxi, canaletas, parafusos, porcas, arruelas) | un | 1 | 100 | 1 | 100 |  | 100 | [5 empty] | 126.78
SINAPI | 88265 |  | Eletricista industrial com encargos complementares | h | 8 | 21.16 | 1 |  | 169.28 | 169.28 | [6 empty] | 214.6132
SINAPI | 88247 |  | Auxiliar de eletricista com encargos complementares | h | 8 | 14.64 | 1 |  | 117.12 | 117.12 | [6 empty] | 148.4847
|  | 22.9.4 | Quadro QDG-INC | pç |  |  | 1 | 1245.06 | 179 | 1424.06 | 1245.06 | 179 | 1424.06 | 381.3633 | 1805.4233
TCPO | 16.009.000006 |  | Quadro de sobrepor de dimensões sugeridas 400x700x200 mm (LxAxP). Fabricado em chapa de aço, pintura eletrostática a pó, tratamento anti-oxidante (fosfato de ferro), grau de proteção IP54, com porta-projetos no interior, subtampa com dobradiças, plaquetas idenficadoras internas e externas em acrílico, barramento de capacidade 150 A para fases, neutro e 80 A para terra. O quadro deverá possuir espaço reserva para, no mínimo, 06 disjuntores monopolares DIN. Detalhes são mostrados no projeto (diagrama unifilar) - inclui barramento | pç | 1 | 589.48 | 1 | 589.48 |  | 589.48 | [7 empty] | 747.3427
SINAPI | 2391 |  | Disjuntor termomagnético tripolar em caixa moldada 125A, 220V, Icc 25 kA, curva C | pç | 1 | 295.77 | 1 | 295.77 |  | 295.77 | [6 empty] | 374.9772
Cotação |  |  | Disjuntor termomagnético tripolar DIN 100A, 220V, Icc 5 kA, curva C | pç | 1 | 116.9 | 1 | 116.9 |  | 116.9 | [5 empty] | 148.2058
Cotação |  |  | Supressor de surto 175 V, 40 kA, ou superior para proteção de fase, padrão DIN, com led indicador de estado | pç | 3 | 43 | 1 | 129 |  | 129 | [5 empty] | 163.5462
Cotação |  |  | Supressor de surto 175 V, 40 kA, ou superior para proteção de neutro, padrão DIN | pç | 1 | 43 | 1 | 43 |  | 43 | [5 empty] | 54.5154
Cotação |  |  | Porta documentos A4 | pç | 1 | 15.91 | 1 | 15.91 |  | 15.91 | [5 empty] | 20.1707
Estimado |  |  | Acessórios (identificações, conectores, isoladores epóxi, canaletas, parafusos, porcas, arruelas) | un | 1 | 55 | 1 | 55 |  | 55 | [5 empty] | 69.729
SINAPI | 88265 |  | Eletricista industrial com encargos complementares | h | 5 | 21.16 | 1 |  | 105.8 | 105.8 | [6 empty] | 134.1332
SINAPI | 88247 |  | Auxiliar de eletricista com encargos complementares | h | 5 | 14.64 | 1 |  | 73.2 | 73.2 | [6 empty] | 92.803
|  | 22.9.5 | Quadros QDC1, QDC2 e QDC3 | pç |  |  | 3 | 1370.56 | 179 | 1549.56 | 4111.68 | 537 | 4648.68 | 1244.9165 | 5893.5965
TCPO | 16.009.000006 |  | Quadro de sobrepor de dimensões sugeridas 400x700x200 mm (LxAxP). Fabricado em chapa de aço, pintura eletrostática a pó, tratamento anti-oxidante (fosfato de ferro), grau de proteção IP54, com porta-projetos no interior, subtampa com dobradiças, plaquetas idenficadoras internas e externas em acrílico, barramento de capacidade 150 A para fases, neutro e 80 A para terra. O quadro deverá possuir espaço reserva para, no mínimo, 06 disjuntores monopolares DIN. Detalhes são mostrados no projeto (diagrama unifilar) - inclui barramento | pç | 1 | 589.48 | 3 | 589.48 |  | 589.48 | [7 empty] | 2242.0282
Cotação |  |  | Disjuntor termomagnético tripolar DIN 80A, 220V, Icc 5 kA, curva C | pç | 1 | 98.78 | 3 | 98.78 |  | 98.78 | [5 empty] | 375.6999
Cotação |  |  | Supressor de surto 175 V, 40 kA, ou superior para proteção de fase, padrão DIN, com led indicador de estado | pç | 3 | 43 | 3 | 129 |  | 129 | [5 empty] | 490.6386
Cotação |  |  | Supressor de surto 175 V, 40 kA, ou superior para proteção de neutro, padrão DIN | pç | 1 | 43 | 3 | 43 |  | 43 | [5 empty] | 163.5462
Cotação |  |  | Dispositivo diferencial residual tetrapolar 25A (In 30 mA) | pç | 1 | 113 | 3 | 113 |  | 113 | [5 empty] | 429.7842
SINAPI | 34709 |  | Disjuntor termomagnético tripolar DIN 25A, 220V, Icc 5 kA, curva C | pç | 1 | 48.8 | 3 | 48.8 |  | 48.8 | [6 empty] | 185.6059
SINAPI | 34653 |  | Disjuntor termomagnético monopolar DIN 20A, 220V, Icc 5 kA, curva C | pç | 2 | 6.95 | 3 | 13.9 |  | 13.9 | [6 empty] | 52.8673
SINAPI | 34653 |  | Disjuntor termomagnético monopolar DIN 16A, 220V, Icc 5 kA, curva C | pç | 20 | 6.95 | 3 | 139 |  | 139 | [6 empty] | 528.6726
SINAPI | 1623 |  | Contator tripolar para corrente AC-3 de 12 A, bobina 220 VAC 60 Hz | pç | 1 | 93.82 | 3 | 93.82 |  | 93.82 | [6 empty] | 356.835
Cotação |  |  | Botão rotativo de 3 posições para painel elétrico | pç | 1 | 11.12 | 3 | 11.12 |  | 11.12 | [5 empty] | 42.2938
Cotação |  |  | Sinaleiro verde LED para painel 220 VAC | pç | 1 | 9.75 | 3 | 9.75 |  | 9.75 | [5 empty] | 37.0832
Cotação |  |  | Porta documentos A4 | pç | 1 | 15.91 | 3 | 15.91 |  | 15.91 | [5 empty] | 60.5121
Estimado |  |  | Acessórios (identificações, conectores, isoladores epóxi, canaletas, parafusos, porcas, arruelas) | un | 1 | 65 | 3 | 65 |  | 65 | [5 empty] | 247.221
SINAPI | 88265 |  | Eletricista industrial com encargos complementares | h | 5 | 21.16 | 3 |  | 105.8 | 105.8 | [6 empty] | 402.3997
SINAPI | 88247 |  | Auxiliar de eletricista com encargos complementares | h | 5 | 14.64 | 3 |  | 73.2 | 73.2 | [6 empty] | 278.4089
|  | 22.9.6 | Quadro QDC4 | pç |  |  | 1 | 1638.04 | 214.8 | 1852.84 | 1638.04 | 214.8 | 1852.84 | 496.1906 | 2349.0306
TCPO | 16.009.000006 |  | Quadro de sobrepor de dimensões sugeridas 400x700x200 mm (LxAxP). Fabricado em chapa de aço, pintura eletrostática a pó, tratamento anti-oxidante (fosfato de ferro), grau de proteção IP54, com porta-projetos no interior, subtampa com dobradiças, plaquetas idenficadoras internas e externas em acrílico, barramento de capacidade 150 A para fases, neutro e 80 A para terra. O quadro deverá possuir espaço reserva para, no mínimo, 06 disjuntores monopolares DIN. Detalhes são mostrados no projeto (diagrama unifilar) - inclui barramento trifásico | pç | 1 | 589.48 | 1 | 589.48 |  | 589.48 | [7 empty] | 747.3427
SINAPI | 2391 |  | Disjuntor termomagnético tripolar em caixa moldada 125A, 220V, Icc 25 kA, curva C | pç | 1 | 295.77 | 1 | 295.77 |  | 295.77 | [6 empty] | 374.9772
Cotação |  |  | Supressor de surto 175 V, 40 kA, ou superior para proteção de fase, padrão DIN, com led indicador de estado | pç | 3 | 43 | 1 | 129 |  | 129 | [5 empty] | 163.5462
Cotação |  |  | Supressor de surto 175 V, 40 kA, ou superior para proteção de neutro, padrão DIN | pç | 1 | 43 | 1 | 43 |  | 43 | [5 empty] | 54.5154
Cotação |  |  | Dispositivo diferencial residual tetrapolar 40A (In 30 mA) | pç | 1 | 110.9 | 1 | 110.9 |  | 110.9 | [5 empty] | 140.599
Cotação |  |  | Dispositivo diferencial residual bipolar 25A (In 30 mA) | pç | 1 | 93.9 | 1 | 93.9 |  | 93.9 | [5 empty] | 119.0464
SINAPI | 34709 |  | Disjuntor termomagnético tripolar DIN 40A, 220V, Icc 5 kA, curva C | pç | 1 | 48.8 | 1 | 48.8 |  | 48.8 | [6 empty] | 61.8686
SINAPI | 34616 |  | Disjuntor termomagnético bipolar DIN 25A, 220V, Icc 5 kA, curva C | pç | 1 | 39.83 | 1 | 39.83 |  | 39.83 | [6 empty] | 50.4965
SINAPI | 34653 |  | Disjuntor termomagnético monopolar DIN 40A, 220V, Icc 5 kA, curva C | pç | 1 | 6.95 | 1 | 6.95 |  | 6.95 | [6 empty] | 8.8112
SINAPI | 34653 |  | Disjuntor termomagnético monopolar DIN 20A, 220V, Icc 5 kA, curva C | pç | 5 | 6.95 | 1 | 34.75 |  | 34.75 | [6 empty] | 44.056
SINAPI | 34653 |  | Disjuntor termomagnético monopolar DIN 16A, 220V, Icc 5 kA, curva C | pç | 18 | 6.95 | 1 | 125.1 |  | 125.1 | [6 empty] | 158.6018
Cotação |  |  | Sinaleiro verde LED para painel 220 VAC | pç | 1 | 9.75 | 1 | 9.75 |  | 9.75 | [5 empty] | 12.3611
Cotação |  |  | Chave alavanca liga-desliga monopolar 15A para painel ref. Margirius 14101 ou similar | pç | 1 | 19.9 | 1 | 19.9 |  | 19.9 | [5 empty] | 25.2292
Cotação |  |  | Porta documentos A4 | pç | 1 | 15.91 | 1 | 15.91 |  | 15.91 | [5 empty] | 20.1707
Estimado |  |  | Acessórios (identificações, conectores, isoladores epóxi, canaletas, parafusos, porcas, arruelas) | un | 1 | 75 | 1 | 75 |  | 75 | [5 empty] | 95.085
SINAPI | 88265 |  | Eletricista industrial com encargos complementares | h | 6 | 21.16 | 1 |  | 126.96 | 126.96 | [6 empty] | 160.9599
SINAPI | 88247 |  | Auxiliar de eletricista com encargos complementares | h | 6 | 14.64 | 1 |  | 87.84 | 87.84 | [6 empty] | 111.3636
|  | 22.9.7 | Quadro QDC5 | pç |  |  | 1 | 484.59 | 107.4 | 591.99 | 484.59 | 107.4 | 591.99 | 158.5349 | 750.5249
TCPO | 16.009.000004 |  | Quadro de sobrepor de dimensões sugeridas 312x405x95 mm mm (LxAxP). Fabricado em chapa de aço, pintura eletrostática a pó, tratamento anti-oxidante (fosfato de ferro), grau de proteção IP54, com porta-projetos no interior, subtampa com dobradiças, plaquetas idenficadoras internas e externas em acrílico, barramento de capacidade 80 A para fases, neutro e 40 A para terra. O quadro deverá possuir espaço reserva para, no mínimo, 03 disjuntores monopolares DIN. Detalhes são mostrados no projeto (diagrama unifilar) - inclui barramento trifásico | pç | 1 | 195.08 | 1 | 195.08 |  | 195.08 | [7 empty] | 247.3224
SINAPI | 34709 |  | Disjuntor termomagnético tripolar DIN 25A, 220V, Icc 5 kA, curva C | pç | 1 | 48.8 | 1 | 48.8 |  | 48.8 | [6 empty] | 61.8686
Cotação |  |  | Supressor de surto 175 V, 40 kA, ou superior para proteção de fase, padrão DIN, com led indicador de estado | pç | 3 | 43 | 1 | 129 |  | 129 | [5 empty] | 163.5462
Cotação |  |  | Supressor de surto 175 V, 40 kA, ou superior para proteção de neutro, padrão DIN | pç | 1 | 43 | 1 | 43 |  | 43 | [5 empty] | 54.5154
SINAPI | 34653 |  | Disjuntor termomagnético monopolar DIN 16A, 220V, Icc 5 kA, curva C | pç | 4 | 6.95 | 1 | 27.8 |  | 27.8 | [6 empty] | 35.2448
Cotação |  |  | Porta documentos A4 | pç | 1 | 15.91 | 1 | 15.91 |  | 15.91 | [5 empty] | 20.1707
Estimado |  |  | Acessórios (identificações, conectores, isoladores epóxi, canaletas, parafusos, porcas, arruelas) | un | 1 | 25 | 1 | 25 |  | 25 | [5 empty] | 31.695
SINAPI | 88265 |  | Eletricista industrial com encargos complementares | h | 3 | 21.16 | 1 |  | 63.48 | 63.48 | [6 empty] | 80.4799
SINAPI | 88247 |  | Auxiliar de eletricista com encargos complementares | h | 3 | 14.64 | 1 |  | 43.92 | 43.92 | [6 empty] | 55.6818
|  | 22.9.8 | Quadro QDC6 | pç |  |  | 1 | 1316.3 | 179 | 1495.3 | 1316.3 | 179 | 1495.3 | 400.4413 | 1895.7413
TCPO | 16.009.000005 |  | Quadro de sobrepor de dimensões sugeridas 400x600x120 mm mm (LxAxP). Fabricado em chapa de aço, pintura eletrostática a pó, tratamento anti-oxidante (fosfato de ferro), grau de proteção IP54, com porta-projetos no interior, subtampa com dobradiças, plaquetas idenficadoras internas e externas em acrílico, barramento de capacidade 80 A para fases, neutro e 40 A para terra. O quadro deverá possuir espaço reserva para, no mínimo, 05 disjuntores monopolares DIN. Detalhes são mostrados no projeto (diagrama unifilar) - inclui barramento trifásico | pç | 1.5 | 283.96 | 1 | 425.94 |  | 425.94 | [7 empty] | 540.0067
SINAPI | 34714 |  | Disjuntor termomagnético tripolar DIN 63A, 220V, Icc 5 kA, curva C | pç | 1 | 64.76 | 1 | 64.76 |  | 64.76 | [6 empty] | 82.1027
Cotação |  |  | Supressor de surto 175 V, 40 kA, ou superior para proteção de fase, padrão DIN, com led indicador de estado | pç | 3 | 43 | 1 | 129 |  | 129 | [5 empty] | 163.5462
Cotação |  |  | Supressor de surto 175 V, 40 kA, ou superior para proteção de neutro, padrão DIN | pç | 1 | 43 | 1 | 43 |  | 43 | [5 empty] | 54.5154
SINAPI | 34653 |  | Disjuntor termomagnético monopolar DIN 20A, 220V, Icc 5 kA, curva C | pç | 1 | 6.95 | 1 | 6.95 |  | 6.95 | [6 empty] | 8.8112
SINAPI | 34616 |  | Disjuntor termomagnético bipolar DIN 25A, 220V, Icc 5 kA, curva C | pç | 7 | 39.83 | 1 | 278.81 |  | 278.81 | [6 empty] | 353.4753
SINAPI | 34653 |  | Disjuntor termomagnético monopolar DIN 16A, 220V, Icc 5 kA, curva C | pç | 9 | 6.95 | 1 | 62.55 |  | 62.55 | [6 empty] | 79.3009
Cotação |  |  | Botão rotativo de 3 posições para painel elétrico | pç | 2 | 11.12 | 1 | 22.24 |  | 22.24 | [5 empty] | 28.1959
Cotação |  |  | Sinaleiro verde LED para painel 220 VAC | pç | 2 | 9.75 | 1 | 19.5 |  | 19.5 | [5 empty] | 24.7221
SINAPI | 1623 |  | Contator tripolar para corrente AC-3 de 12 A, bobina 220 VAC 60 Hz | pç | 2 | 93.82 | 1 | 187.64 |  | 187.64 | [6 empty] | 237.89
Cotação |  |  | Porta documentos A4 | pç | 1 | 15.91 | 1 | 15.91 |  | 15.91 | [5 empty] | 20.1707
Estimado |  |  | Acessórios (identificações, conectores, isoladores epóxi, canaletas, parafusos, porcas, arruelas) | un | 1 | 60 | 1 | 60 |  | 60 | [5 empty] | 76.068
SINAPI | 88265 |  | Eletricista industrial com encargos complementares | h | 5 | 21.16 | 1 |  | 105.8 | 105.8 | [6 empty] | 134.1332
SINAPI | 88247 |  | Auxiliar de eletricista com encargos complementares | h | 5 | 14.64 | 1 |  | 73.2 | 73.2 | [6 empty] | 92.803
|  | 22.9.9 | Quadro QDC7 | pç |  |  | 1 | 885.64 | 107.4 | 993.04 | 885.64 | 107.4 | 993.04 | 265.9361 | 1258.9761
TCPO | 16.009.000005 |  | Quadro de sobrepor de dimensões sugeridas 400x500x120 mm mm (LxAxP). Fabricado em chapa de aço, pintura eletrostática a pó, tratamento anti-oxidante (fosfato de ferro), grau de proteção IP54, com porta-projetos no interior, subtampa com dobradiças, plaquetas idenficadoras internas e externas em acrílico, barramento de capacidade 80 A para fases, neutro e 40 A para terra. O quadro deverá possuir espaço reserva para, no mínimo, 04 disjuntores monopolares DIN. Detalhes são mostrados no projeto (diagrama unifilar) - inclui barramento trifásico | pç | 1 | 283.96 | 1 | 283.96 |  | 283.96 | [7 empty] | 360.0045
SINAPI | 34714 |  | Disjuntor termomagnético tripolar DIN 63A, 220V, Icc 5 kA, curva C | pç | 1 | 64.76 | 1 | 64.76 |  | 64.76 | [6 empty] | 82.1027
Cotação |  |  | Dispositivo diferencial residual tetrapolar 63A (In 30 mA) | pç | 1 | 113 | 1 | 113 |  | 113 | [5 empty] | 143.2614
Cotação |  |  | Supressor de surto 175 V, 40 kA, ou superior para proteção de fase, padrão DIN, com led indicador de estado | pç | 3 | 43 | 1 | 129 |  | 129 | [5 empty] | 163.5462
Cotação |  |  | Supressor de surto 175 V, 40 kA, ou superior para proteção de neutro, padrão DIN | pç | 1 | 43 | 1 | 43 |  | 43 | [5 empty] | 54.5154
SINAPI | 34709 |  | Disjuntor termomagnético tripolar DIN 16A, 220V, Icc 5 kA, curva C | pç | 1 | 48.8 | 1 | 48.8 |  | 48.8 | [6 empty] | 61.8686
SINAPI | 34616 |  | Disjuntor termomagnético bipolar DIN 32A, 220V, Icc 5 kA, curva C | pç | 2 | 39.83 | 1 | 79.66 |  | 79.66 | [6 empty] | 100.9929
SINAPI | 34653 |  | Disjuntor termomagnético monopolar DIN 20A, 220V, Icc 5 kA, curva C | pç | 2 | 6.95 | 1 | 13.9 |  | 13.9 | [6 empty] | 17.6224
SINAPI | 34653 |  | Disjuntor termomagnético monopolar DIN 16A, 220V, Icc 5 kA, curva C | pç | 7 | 6.95 | 1 | 48.65 |  | 48.65 | [6 empty] | 61.6785
Cotação |  |  | Porta documentos A4 | pç | 1 | 15.91 | 1 | 15.91 |  | 15.91 | [5 empty] | 20.1707
Estimado |  |  | Acessórios (identificações, conectores, isoladores epóxi, canaletas, parafusos, porcas, arruelas) | un | 1 | 45 | 1 | 45 |  | 45 | [5 empty] | 57.051
SINAPI | 88265 |  | Eletricista industrial com encargos complementares | h | 3 | 21.16 | 1 |  | 63.48 | 63.48 | [6 empty] | 80.4799
SINAPI | 88247 |  | Auxiliar de eletricista com encargos complementares | h | 3 | 14.64 | 1 |  | 43.92 | 43.92 | [6 empty] | 55.6818
|  | 22.9.10 | Quadros QDE1, QDE2 e QDE3 | pç |  |  | 3 | 519.34 | 107.4 | 626.74 | 1558.02 | 322.2 | 1880.22 | 503.5229 | 2383.7429
TCPO | 16.009.000004 |  | Quadro de sobrepor de dimensões sugeridas 312x405x95 mm mm (LxAxP). Fabricado em chapa de aço, pintura eletrostática a pó, tratamento anti-oxidante (fosfato de ferro), grau de proteção IP54, com porta-projetos no interior, subtampa com dobradiças, plaquetas idenficadoras internas e externas em acrílico, barramento de capacidade 80 A para fases, neutro e 40 A para terra. O quadro deverá possuir espaço reserva para, no mínimo, 04 disjuntores monopolares DIN. Detalhes são mostrados no projeto (diagrama unifilar) - inclui barramento trifásico | pç | 1 | 195.08 | 3 | 195.08 |  | 195.08 | [7 empty] | 741.9673
SINAPI | 34709 |  | Disjuntor termomagnético tripolar DIN 25A, 220V, Icc 5 kA, curva C | pç | 1 | 48.8 | 3 | 48.8 |  | 48.8 | [6 empty] | 185.6059
Cotação |  |  | Supressor de surto 175 V, 40 kA, ou superior para proteção de fase, padrão DIN, com led indicador de estado | pç | 3 | 43 | 3 | 129 |  | 129 | [5 empty] | 490.6386
Cotação |  |  | Supressor de surto 175 V, 40 kA, ou superior para proteção de neutro, padrão DIN | pç | 1 | 43 | 3 | 43 |  | 43 | [5 empty] | 163.5462
SINAPI | 34653 |  | Disjuntor termomagnético monopolar DIN 16A, 220V, Icc 5 kA, curva C | pç | 9 | 6.95 | 3 | 62.55 |  | 62.55 | [6 empty] | 237.9027
Cotação |  |  | Porta documentos A4 | pç | 1 | 15.91 | 3 | 15.91 |  | 15.91 | [5 empty] | 60.5121
Estimado |  |  | Acessórios (identificações, conectores, isoladores epóxi, canaletas, parafusos, porcas, arruelas) | un | 1 | 25 | 3 | 25 |  | 25 | [5 empty] | 95.085
SINAPI | 88265 |  | Eletricista industrial com encargos complementares | h | 3 | 21.16 | 3 |  | 63.48 | 63.48 | [6 empty] | 241.4398
SINAPI | 88247 |  | Auxiliar de eletricista com encargos complementares | h | 3 | 14.64 | 3 |  | 43.92 | 43.92 | [6 empty] | 167.0453
|  | 22.9.11 | Quadro QDE4 | pç |  |  | 1 | 512.39 | 107.4 | 619.79 | 512.39 | 107.4 | 619.79 | 165.9798 | 785.7698
TCPO | 16.009.000004 |  | Quadro de sobrepor de dimensões sugeridas 312x405x95 mm mm (LxAxP). Fabricado em chapa de aço, pintura eletrostática a pó, tratamento anti-oxidante (fosfato de ferro), grau de proteção IP54, com porta-projetos no interior, subtampa com dobradiças, plaquetas idenficadoras internas e externas em acrílico, barramento de capacidade 80 A para fases, neutro e 40 A para terra. O quadro deverá possuir espaço reserva para, no mínimo, 04 disjuntores monopolares DIN. Detalhes são mostrados no projeto (diagrama unifilar) - inclui barramento trifásico | pç | 1 | 195.08 | 1 | 195.08 |  | 195.08 | [7 empty] | 247.3224
SINAPI | 34709 |  | Disjuntor termomagnético tripolar DIN 25A, 220V, Icc 5 kA, curva C | pç | 1 | 48.8 | 1 | 48.8 |  | 48.8 | [6 empty] | 61.8686
Cotação |  |  | Supressor de surto 175 V, 40 kA, ou superior para proteção de fase, padrão DIN, com led indicador de estado | pç | 3 | 43 | 1 | 129 |  | 129 | [5 empty] | 163.5462
Cotação |  |  | Supressor de surto 175 V, 40 kA, ou superior para proteção de neutro, padrão DIN | pç | 1 | 43 | 1 | 43 |  | 43 | [5 empty] | 54.5154
SINAPI | 34653 |  | Disjuntor termomagnético monopolar DIN 16A, 220V, Icc 5 kA, curva C | pç | 8 | 6.95 | 1 | 55.6 |  | 55.6 | [6 empty] | 70.4897
Cotação |  |  | Porta documentos A4 | pç | 1 | 15.91 | 1 | 15.91 |  | 15.91 | [5 empty] | 20.1707
Estimado |  |  | Acessórios (identificações, conectores, isoladores epóxi, canaletas, parafusos, porcas, arruelas) | un | 1 | 25 | 1 | 25 |  | 25 | [5 empty] | 31.695
SINAPI | 88265 |  | Eletricista industrial com encargos complementares | h | 3 | 21.16 | 1 |  | 63.48 | 63.48 | [6 empty] | 80.4799
SINAPI | 88247 |  | Auxiliar de eletricista com encargos complementares | h | 3 | 14.64 | 1 |  | 43.92 | 43.92 | [6 empty] | 55.6818
|  | 22.9.12 | Quadro QDE6 | pç |  |  | 1 | 484.59 | 107.4 | 591.99 | 484.59 | 107.4 | 591.99 | 158.5349 | 750.5249
TCPO | 16.009.000004 |  | Quadro de sobrepor de dimensões sugeridas 312x405x95 mm mm (LxAxP). Fabricado em chapa de aço, pintura eletrostática a pó, tratamento anti-oxidante (fosfato de ferro), grau de proteção IP54, com porta-projetos no interior, subtampa com dobradiças, plaquetas idenficadoras internas e externas em acrílico, barramento de capacidade 80 A para fases, neutro e 40 A para terra. O quadro deverá possuir espaço reserva para, no mínimo, 03 disjuntores monopolares DIN. Detalhes são mostrados no projeto (diagrama unifilar) - inclui barramento trifásico | pç | 1 | 195.08 | 1 | 195.08 |  | 195.08 | [7 empty] | 247.3224
SINAPI | 34709 |  | Disjuntor termomagnético tripolar DIN 25A, 220V, Icc 5 kA, curva C | pç | 1 | 48.8 | 1 | 48.8 |  | 48.8 | [6 empty] | 61.8686
Cotação |  |  | Supressor de surto 175 V, 40 kA, ou superior para proteção de fase, padrão DIN, com led indicador de estado | pç | 3 | 43 | 1 | 129 |  | 129 | [5 empty] | 163.5462
Cotação |  |  | Supressor de surto 175 V, 40 kA, ou superior para proteção de neutro, padrão DIN | pç | 1 | 43 | 1 | 43 |  | 43 | [5 empty] | 54.5154
SINAPI | 34653 |  | Disjuntor termomagnético monopolar DIN 16A, 220V, Icc 5 kA, curva C | pç | 3 | 6.95 | 1 | 20.85 |  | 20.85 | [6 empty] | 26.4336
SINAPI | 34653 |  | Disjuntor termomagnético monopolar DIN 16A, 220V, Icc 5 kA, curva C (para tomadas de CFTV externas) | pç | 1 | 6.95 | 1 | 6.95 |  | 6.95 | [6 empty] | 8.8112
Cotação |  |  | Porta documentos A4 | pç | 1 | 15.91 | 1 | 15.91 |  | 15.91 | [5 empty] | 20.1707
Estimado |  |  | Acessórios (identificações, conectores, isoladores epóxi, canaletas, parafusos, porcas, arruelas) | un | 1 | 25 | 1 | 25 |  | 25 | [5 empty] | 31.695
SINAPI | 88265 |  | Eletricista industrial com encargos complementares | h | 3 | 21.16 | 1 |  | 63.48 | 63.48 | [6 empty] | 80.4799
SINAPI | 88247 |  | Auxiliar de eletricista com encargos complementares | h | 3 | 14.64 | 1 |  | 43.92 | 43.92 | [6 empty] | 55.6818
|  | 22.9.13 | Quadro QDE7 | pç |  |  | 1 | 477.64 | 107.4 | 585.04 | 477.64 | 107.4 | 585.04 | 156.6737 | 741.7137
TCPO | 16.009.000004 |  | Quadro de sobrepor de dimensões sugeridas 312x405x95 mm mm (LxAxP). Fabricado em chapa de aço, pintura eletrostática a pó, tratamento anti-oxidante (fosfato de ferro), grau de proteção IP54, com porta-projetos no interior, subtampa com dobradiças, plaquetas idenficadoras internas e externas em acrílico, barramento de capacidade 80 A para fases, neutro e 40 A para terra. O quadro deverá possuir espaço reserva para, no mínimo, 03 disjuntores monopolares DIN. Detalhes são mostrados no projeto (diagrama unifilar) - inclui barramento trifásico | pç | 1 | 195.08 | 1 | 195.08 |  | 195.08 | [7 empty] | 247.3224
SINAPI | 34709 |  | Disjuntor termomagnético tripolar DIN 25A, 220V, Icc 5 kA, curva C | pç | 1 | 48.8 | 1 | 48.8 |  | 48.8 | [6 empty] | 61.8686
Cotação |  |  | Supressor de surto 175 V, 40 kA, ou superior para proteção de fase, padrão DIN, com led indicador de estado | pç | 3 | 43 | 1 | 129 |  | 129 | [5 empty] | 163.5462
Cotação |  |  | Supressor de surto 175 V, 40 kA, ou superior para proteção de neutro, padrão DIN | pç | 1 | 43 | 1 | 43 |  | 43 | [5 empty] | 54.5154
SINAPI | 34653 |  | Disjuntor termomagnético monopolar DIN 16A, 220V, Icc 5 kA, curva C | pç | 3 | 6.95 | 1 | 20.85 |  | 20.85 | [6 empty] | 26.4336
Cotação |  |  | Porta documentos A4 | pç | 1 | 15.91 | 1 | 15.91 |  | 15.91 | [5 empty] | 20.1707
Estimado |  |  | Acessórios (identificações, conectores, isoladores epóxi, canaletas, parafusos, porcas, arruelas) | un | 1 | 25 | 1 | 25 |  | 25 | [5 empty] | 31.695
SINAPI | 88265 |  | Eletricista industrial com encargos complementares | h | 3 | 21.16 | 1 |  | 63.48 | 63.48 | [6 empty] | 80.4799
SINAPI | 88247 |  | Auxiliar de eletricista com encargos complementares | h | 3 | 14.64 | 1 |  | 43.92 | 43.92 | [6 empty] | 55.6818
|  | 22.9.14 | Quadro QF-INC | pç |  |  | 1 | 3543.25 | 429.6 | 3972.85 | 3543.25 | 429.6 | 3972.85 | 1063.9292 | 5036.7792
Cotação |  |  | Quadro de sobrepor de dimensões sugeridas 760x1200x350 mm (LxAxP). Fabricado em chapa de aço, pintura eletrostática a pó, tratamento anti-oxidante (fosfato de ferro), grau de proteção IP54, com porta-projetos no interior, subtampa com dobradiças, plaquetas identificadoras internas e externas em acrílico. | pç | 1 | 1064 | 1 | 1064 |  | 1064 | [5 empty] | 1348.9392
SINAPI | 13369 |  | Seccionadora fusível tripolar de operação sob carga tipo NH tamanho 00 corrente nominal 160 A | pç | 1 | 162.65 | 1 | 162.65 |  | 162.65 | [6 empty] | 206.2077
SINAPI | 3297 |  | Fusível NH 125 A (tamanho 00), Icc 120 kA, 500 V | pç | 3 | 8.96 | 1 | 26.88 |  | 26.88 | [6 empty] | 34.0785
Cotação |  |  | Supressor de surto 175 V, 40 kA, ou superior para proteção de fase, padrão DIN, com led indicador de estado | pç | 3 | 43 | 1 | 129 |  | 129 | [5 empty] | 163.5462
Cotação |  |  | Supressor de surto 175 V, 40 kA, ou superior para proteção de neutro, padrão DIN | pç | 1 | 43 | 1 | 43 |  | 43 | [5 empty] | 54.5154
Cotação |  |  | Chave rotativa tripolar de 3 posições (I-0-II) 63 A | pç | 1 | 296.76 | 1 | 296.76 |  | 296.76 | [5 empty] | 376.2323
Cotação |  |  | Contator tripolar para corrente AC-3 de 50 A, bobina 220 VAC 60 Hz (ref. WEG CWM-50 ou similar) | pç | 1 | 265.9 | 1 | 265.9 |  | 265.9 | [5 empty] | 337.108
Cotação |  |  | Dispositivo de partida suave em estado sólido (softstarter) programado para limitação da corrente em 308%, corrente nominal mínima de 45A, com proteções programáveis contra falta de fase e sobrecarga. Ref. WEG SSW-07-0045-T5-SZ ou similar | pç | 1 | 1319.95 | 1 | 1319.95 |  | 1319.95 | [5 empty] | 1673.4326
Cotação |  |  | Sinaleiro verde LED para painel 220 VAC ("quadro energizado") | pç | 2 | 9.75 | 1 | 19.5 |  | 19.5 | [5 empty] | 24.7221
Cotação |  |  | Sinaleiro vermelho LED para painel 220 VAC ("motor ligado") | pç | 2 | 9.75 | 1 | 19.5 |  | 19.5 | [5 empty] | 24.7221
Cotação |  |  | Botão tipo manopla rotativo de duas posições para teste do motor (ligar em paralelo com a bobina do contator) | pç | 1 | 9.07 | 1 | 9.07 |  | 9.07 | [5 empty] | 11.4989
Cotação |  |  | Botão vermelho rotativo com trava para emergência | pç | 1 | 11.13 | 1 | 11.13 |  | 11.13 | [5 empty] | 14.1106
Cotação |  |  | Porta documentos A4 | pç | 1 | 15.91 | 1 | 15.91 |  | 15.91 | [5 empty] | 20.1707
Estimado |  |  | Acessórios (identificações, conectores, isoladores epóxi, canaletas, parafusos, porcas, arruelas) | un | 1 | 160 | 1 | 160 |  | 160 | [5 empty] | 202.848
SINAPI | 88265 |  | Eletricista industrial com encargos complementares | h | 12 | 21.16 | 1 |  | 253.92 | 253.92 | [6 empty] | 321.9198
SINAPI | 88247 |  | Auxiliar de eletricista com encargos complementares | h | 12 | 14.64 | 1 |  | 175.68 | 175.68 | [6 empty] | 222.7271
|  | 22.9.15 | Banco de capacitores trifásico automático 50 kVAr, incluindo instalação e conexão com o quadro QDG | pç |  |  | 1 | 5549.46 | 572.8 | 6122.26 | 5549.46 | 572.8 | 6122.26 | 1639.5412 | 7761.8012
Cotação |  |  | Banco de capacitores trifásico 50 kVAr, 220 VAC, 60 Hz, com controle automático, precisão de correção máxima de 10 kVAr, fornecido com quadro metálico, painel de controle digital com informações do fator de potência atual, garantia mínima de 1 ano do fabricante. Inclui instalação, programação e testes. | pç | 1 | 4920 | 1 | 4920 |  | 4920 | [5 empty] | 6237.576
TCPO | 16.012.000054 |  | Eletroduto de PVC rígido roscável,inclusive conexões Ø 75 mm 2.1/2" | m | 3 | 16.29 | 1 | 48.87 |  | 48.87 | [7 empty] | 61.9574
TCPO | 16.003.000053 |  | Condulete em liga de alumínio fundido tipo "LL" Ø 2 1/2" | pç | 1 | 56.59 | 1 | 56.59 |  | 56.59 | [7 empty] | 71.7448
TCPO | 16.006.000051 |  | Cabo isolado em HEPR não halogenado, seção 70,0 mm² - 0,6/1 kV - 90°C - flexível | m | 20 | 23.35 | 1 | 467 |  | 467 | [7 empty] | 592.0626
TCPO | 16.006.000049 |  | Cabo isolado em HEPR não halogenado, seção 35,0 mm² - 0,6/1 kV - 90°C - flexível | m | 5 | 11.4 | 1 | 57 |  | 57 | [7 empty] | 72.2646
SINAPI | 88265 |  | Eletricista industrial com encargos complementares | h | 16 | 21.16 | 1 |  | 338.56 | 338.56 | [6 empty] | 429.2264
SINAPI | 88247 |  | Auxiliar de eletricista com encargos complementares | h | 16 | 14.64 | 1 |  | 234.24 | 234.24 | [6 empty] | 296.9695
|  | 22.9.16 | Serviço de transferência do no-break existente no atual Fórum do Trabalho de Foz do Iguaçu para o novo imóvel, incluindo instalação e conexão com o quadro QDEG | un |  |  | 1 | 629.1 | 572.8 | 1201.9 | 629.1 | 572.8 | 1201.9 | 321.8688 | 1523.7688
TCPO | 16.012.000053 |  | Eletroduto de PVC rígido roscável,inclusive conexões Ø 60 mm 2" | m | 4 | 8.65 | 1 | 34.6 |  | 34.6 | [7 empty] | 43.8659
TCPO | 16.003.000022 |  | Condulete em liga de alumínio fundido tipo "E" Ø 2" | pç | 2 | 29.65 | 1 | 59.3 |  | 59.3 | [7 empty] | 75.1805
TCPO | 16.003.000052 |  | Condulete em liga de alumínio fundido tipo "LL" Ø 2" | pç | 2 | 39.6 | 1 | 79.2 |  | 79.2 | [7 empty] | 100.4098
TCPO | 16.006.000049 |  | Cabo isolado em HEPR não halogenado, seção 35,0 mm² - 0,6/1 kV - 90°C - flexível | m | 32 | 11.4 | 1 | 364.8 |  | 364.8 | [7 empty] | 462.4934
TCPO | 16.006.000047 |  | Cabo isolado em HEPR não halogenado, seção 16,0 mm² - 0,6/1 kV - 90°C - flexível | m | 8 | 11.4 | 1 | 91.2 |  | 91.2 | [7 empty] | 115.6234
SINAPI | 88265 |  | Eletricista industrial com encargos complementares | h | 16 | 21.16 | 1 |  | 338.56 | 338.56 | [6 empty] | 429.2264
SINAPI | 88247 |  | Auxiliar de eletricista com encargos complementares | h | 16 | 14.64 | 1 |  | 234.24 | 234.24 | [6 empty] | 296.9695
|  | 23 | SISTEMAS ELÉTRICOS DE COMBATE A INCÊNDIO | [7 empty] | 8155.28 | 8590.13 | 16745.41 | 4484.4208 | 21229.8308
|  | 23.1 | INFRAESTRUTURA EXTERNA | [7 empty] | 2344 | 5199.62 | 7543.62 | 2020.1814 | 9563.8014
(TCPO) | 02.005.000049 | 23.1.1 | ESCAVAÇÃO MANUAL de vala em solo de 1ª categoria (profundidade: até 2 m) para dutos subterrâneos | m³ |  |  | 6 |  | 55.6 | 55.6 | 0 | 333.6 | 333.6 | 89.3381 | 422.9381
SINAPI | 88316 |  | Servente com encargos complementares | h | 4 | 13.9 | 6 |  | 55.6 | 55.6 | [6 empty] | 422.9381
(TCPO) | 02.005.000008 | 23.1.2 | REATERRO MANUAL de vala | m³ |  |  | 6 |  | 6.26 | 6.26 | 0 | 37.56 | 37.56 | 10.0586 | 47.6186
SINAPI | 88316 |  | Servente com encargos complementares | h | 0.45 | 13.9 | 6 |  | 6.26 | 6.26 | [6 empty] | 47.6186
|  | 23.1.3 | Duto corrugado em PEAD (polietileno de alta densidade), para proteção de cabos subterrâneos ø 2" (50 mm) | m |  |  | 260 | 8.03 | 16.1 | 24.13 | 2087.8 | 4186 | 6273.8 | 1680.1236 | 7953.9236
TCPO | 16.011.000004 |  | Duto corrugado em PEAD (polietileno de alta densidade), para proteção de cabos subterrâneos ø 2" (50 mm) | m | 1 | 8.03 | 260 | 8.03 |  | 8.03 | [7 empty] | 2646.9128
SINAPI | 88264 |  | Eletricista com encargos complementares | h | 0.5 | 17.55 | 260 |  | 8.78 | 8.78 | [6 empty] | 2894.1338
SINAPI | 88247 |  | Auxiliar de eletricista com encargos complementares | h | 0.5 | 14.64 | 260 |  | 7.32 | 7.32 | [6 empty] | 2412.877
(SINAPI) | 83446 | 23.1.4 | Caixa de passagem 30X30X40 com tampa e dreno brita | pç |  |  | 7 | 36.6 | 91.78 | 128.38 | 256.2 | 642.46 | 898.66 | 240.6611 | 1139.3211
SINAPI | 39 |  | Aço CA-60, 5,0 mm, vergalhão | kg | 2.156 | 3.19 | 7 | 6.88 |  | 6.88 | [6 empty] | 61.0572
SINAPI | 370 |  | Areia média - posto jazida / fornecedor (sem frete) | m³ | 0.06353 | 54 | 7 | 3.43 |  | 3.43 | [6 empty] | 30.4399
SINAPI | 1106 |  | Cal hidratada, de 1a qualidade, para argamassa | kg | 3.0096 | 0.29 | 7 | 0.87 |  | 0.87 | [6 empty] | 7.7209
SINAPI | 1379 |  | Cimento portland composto CP II-32 | kg | 18.5084 | 0.51 | 7 | 9.44 |  | 9.44 | [6 empty] | 83.7762
SINAPI | 4721 |  | Pedra britada n. 1 - posto pedreira / fornecedor (sem frete) | m³ | 0.0365 | 40 | 7 | 1.46 |  | 1.46 | [6 empty] | 12.9569
SINAPI | 7258 |  | Tijolo cerâmico maciço 5x10x20 cm | un | 60.48 | 0.24 | 7 | 14.52 |  | 14.52 | [6 empty] | 128.8592
SINAPI | 88309 |  | Pedreiro com encargos complementares | h | 1.6789 | 17.55 | 7 |  | 29.46 | 29.46 | [6 empty] | 261.4457
SINAPI | 88316 |  | Servente com encargos complementares | h | 4.4832 | 13.9 | 7 |  | 62.32 | 62.32 | [6 empty] | 553.0651
|  | 23.2 | INFRAESTRUTURA INTERNA E CABEAMENTO | [7 empty] | 2118.75 | 2559.95 | 4678.7 | 1252.9559 | 5931.6559
|  | 23.2.1 | Eletroduto de aço galvanizado Ø1" (25mm) pintado com esmalte na cor vermelha para sistema de alarme de incêndio e alimentador para bomba de combate a incêndio | m |  |  | 45 | 7.76 | 17.2 | 24.96 | 349.2 | 774 | 1123.2 | 300.793 | 1423.993
TCPO | 16012000020 |  | ELETRODUTO de aço carbono com costura galvanizado eletrolítico, inclusive conexões, Ø 25 mm (1") | m | 1 | 6.52 | 45 | 6.52 |  | 6.52 | [7 empty] | 371.9725
SINAPI | 73924/2 |  | Pintura em esmalte acetinado na cor vermelha - duas demãos | m² | 0.105 | 22.26 | 45 | 1.24 | 1.1 | 2.34 | [6 empty] | 133.4993
SINAPI | 88264 |  | Eletricista com encargos complementares | h | 0.5 | 17.55 | 45 |  | 8.78 | 8.78 | [6 empty] | 500.9078
SINAPI | 88247 |  | Auxiliar de eletricista com encargos complementares | h | 0.5 | 14.64 | 45 |  | 7.32 | 7.32 | [6 empty] | 417.6133
|  | 23.2.2 | Condulete em liga de alumínio fundido tipo "T" Ø 1" | pç |  |  | 5 | 11.67 | 19.31 | 30.98 | 58.35 | 96.55 | 154.9 | 41.4822 | 196.3822
TCPO | 16003000038 |  | Condulete em liga de alumínio fundido tipo "T" Ø 1" | pç | 1 | 11.67 | 5 | 11.67 |  | 11.67 | [7 empty] | 73.9761
SINAPI | 88264 |  | Eletricista com encargos complementares | h | 0.6 | 17.55 | 5 |  | 10.53 | 10.53 | [6 empty] | 66.7497
SINAPI | 88247 |  | Auxiliar de eletricista com encargos complementares | h | 0.6 | 14.64 | 5 |  | 8.78 | 8.78 | [6 empty] | 55.6564
|  | 23.2.3 | Cabo de cobre múltiplo tipo PP 2x1,5 mm² isolação PVC 750 V (conexão dos acionadores audiovisuais, sirenes e acionadores da bomba de incêndio) | m |  |  | 320 | 2.41 | 3.87 | 6.28 | 771.2 | 1238.4 | 2009.6 | 538.1709 | 2547.7709
Cotação |  |  | Cabo de cobre múltiplo tipo PP 2x1,5 mm² isolação PVC 750 V | m | 1 | 2.41 | 320 | 2.41 |  | 2.41 | [5 empty] | 977.7274
SINAPI | 88264 |  | Eletricista com encargos complementares | h | 0.12 | 17.55 | 320 |  | 2.11 | 2.11 | [6 empty] | 856.0186
SINAPI | 88247 |  | Auxiliar de eletricista com encargos complementares | h | 0.12 | 14.64 | 320 |  | 1.76 | 1.76 | [6 empty] | 714.025
|  | 23.2.4 | Cabo de instrumentação para alarme de incêndio 3x1,5mm2 + dreno e blindagem (interligação da central de alarme de incêndio ao painel repetidor) - com blindagem para uso externo | m |  |  | 100 | 9.4 | 4.51 | 13.91 | 940 | 451 | 1391 | 372.5098 | 1763.5098
Cotação |  |  | Cabo de instrumentação para alarme de incêndio 3x1,5mm2 | m | 1 | 9.4 | 100 | 9.4 |  | 9.4 | [5 empty] | 1191.732
SINAPI | 88264 |  | Eletricista com encargos complementares | h | 0.14 | 17.55 | 100 |  | 2.46 | 2.46 | [6 empty] | 311.8788
SINAPI | 88247 |  | Auxiliar de eletricista com encargos complementares | h | 0.14 | 14.64 | 100 |  | 2.05 | 2.05 | [6 empty] | 259.899
|  | 23.3 | CENTRAL, ACIONADORES E ACESSÓRIOS | [7 empty] | 3692.53 | 830.56 | 4523.09 | 1211.2835 | 5734.3735
|  | 23.3.1 | Central de alarme de incêndio convencional | pç |  |  | 1 | 1606.08 | 286.4 | 1892.48 | 1606.08 | 286.4 | 1892.48 | 506.8061 | 2399.2861
Cotação |  |  | Central de alarme de incêndio convencional, digital, classe A, para no mínimo 6 laços, tensão de alimentação 127 Vca ou bivolt, tensão de saída para dispositivos de 24 Vcc, com indicações de estado através de leds (falha, alarme, fonte), botão de teste, botão de acionamento, botões de silenciador da central e do alarme, com baterias de autonomia mínima 15 minutos com o sistema em alarme ou 24 horas com o sistema em repouso (ref. Firemac FC508A ou similar). Inclui instalação, configurações e testes | pç | 1 | 1606.08 | 1 | 1606.08 |  | 1606.08 | [5 empty] | 2036.1882
SINAPI | 88265 |  | Eletricista industrial com encargos complementares | h | 8 | 21.16 | 1 |  | 169.28 | 169.28 | [6 empty] | 214.6132
SINAPI | 88247 |  | Auxiliar de eletricista com encargos complementares | h | 8 | 14.64 | 1 |  | 117.12 | 117.12 | [6 empty] | 148.4847
|  | 23.3.2 | Painel repetidor de alarme de incêndio | pç |  |  | 1 | 905.15 | 143.2 | 1048.35 | 905.15 | 143.2 | 1048.35 | 280.7481 | 1329.0981
Cotação |  |  | Painel repetidor de alarme de incêndio, com controle de alarme, visualização de mensagens e visualização de avarias (ref Firemac PRF-C ou similar) | pç | 1 | 905.15 | 1 | 905.15 |  | 905.15 | [5 empty] | 1147.5492
SINAPI | 88265 |  | Eletricista industrial com encargos complementares | h | 4 | 21.16 | 1 |  | 84.64 | 84.64 | [6 empty] | 107.3066
SINAPI | 88247 |  | Auxiliar de eletricista com encargos complementares | h | 4 | 14.64 | 1 |  | 58.56 | 58.56 | [6 empty] | 74.2424
|  | 23.3.3 | Acionador manual de alarme de incêndio | pç |  |  | 5 | 62.53 | 25.06 | 87.59 | 312.65 | 125.3 | 437.95 | 117.283 | 555.233
Cotação |  |  | Acionador manual de alarme de incêndio, 24Vcc, em plástico ABS vermelho, tipo quebra-vidro, com contato com leds de supervisão e de acionamento (ref. Ilumac AM-C ou similar) | pç | 1 | 62.53 | 5 | 62.53 |  | 62.53 | [5 empty] | 396.3777
SINAPI | 88265 |  | Eletricista industrial com encargos complementares | h | 0.7 | 21.16 | 5 |  | 14.81 | 14.81 | [6 empty] | 93.8806
SINAPI | 88247 |  | Auxiliar de eletricista com encargos complementares | h | 0.7 | 14.64 | 5 |  | 10.25 | 10.25 | [6 empty] | 64.9748
|  | 23.3.4 | Sirene audivisual do sistema de alarme de incêndio | pç |  |  | 5 | 98.79 | 25.06 | 123.85 | 493.95 | 125.3 | 619.25 | 165.8351 | 785.0851
Cotação |  |  | Sirene audivisual em plástico ABS vermelho, 24 Vcc, sinalização visual tipo strobe com leds na cor vermelha, sirene bitonal com potência mínima de 100 dBA a 1,0 metro, | pç | 1 | 98.79 | 5 | 98.79 |  | 98.79 | [5 empty] | 626.2298
SINAPI | 88265 |  | Eletricista industrial com encargos complementares | h | 0.7 | 21.16 | 5 |  | 14.81 | 14.81 | [6 empty] | 93.8806
SINAPI | 88247 |  | Auxiliar de eletricista com encargos complementares | h | 0.7 | 14.64 | 5 |  | 10.25 | 10.25 | [6 empty] | 64.9748
|  | 23.3.5 | Acionador manual da bomba de combate a incêndio | pç |  |  | 6 | 62.45 | 25.06 | 87.51 | 374.7 | 150.36 | 525.06 | 140.6111 | 665.6711
Cotação |  |  | Acionador liga-desliga para bomba de combate a incêndio, 220 Vac, em plástico ABS vermelho, com chave liga pulsante na cor verde com contato NA, com chave desliga pulsante na cor vermelha com contato NF (ref. Ilumac AM-B ou similar) | pç | 1 | 62.45 | 6 | 62.45 |  | 62.45 | [5 empty] | 475.0447
SINAPI | 88265 |  | Eletricista industrial com encargos complementares | h | 0.7 | 21.16 | 6 |  | 14.81 | 14.81 | [6 empty] | 112.6567
SINAPI | 88247 |  | Auxiliar de eletricista com encargos complementares | h | 0.7 | 14.64 | 6 |  | 10.25 | 10.25 | [6 empty] | 77.9697
|  | 24 | INSTALAÇÕES LÓGICAS, CFTV, TELEFONIA E ALARME | [7 empty] | 70550.59 | 46232.42 | 116783.01 | 31274.4901 | 148057.5001
|  | 24.1 | INFRAESTRUTURA EXTERNA | [7 empty] | 7991.03 | 14128.13 | 22119.16 | 5923.511 | 28042.671
(TCPO) | 02.005.000049 | 24.1.1 | ESCAVAÇÃO MANUAL de vala em solo de 1ª categoria (profundidade: até 2 m) para dutos subterrâneos | m³ |  |  | 60 |  | 55.6 | 55.6 | 0 | 3336 | 3336 | 893.3808 | 4229.3808
SINAPI | 88316 |  | Servente com encargos complementares | h | 4 | 13.9 | 60 |  | 55.6 | 55.6 | [6 empty] | 4229.3808
(TCPO) | 02.005.000008 | 24.1.2 | REATERRO MANUAL de vala | m³ |  |  | 60 |  | 6.26 | 6.26 | 0 | 375.6 | 375.6 | 100.5857 | 476.1857
SINAPI | 88316 |  | Servente com encargos complementares | h | 0.45 | 13.9 | 60 |  | 6.26 | 6.26 | [6 empty] | 476.1857
|  | 24.1.3 | Duto corrugado em PEAD (polietileno de alta densidade), para proteção de cabos subterrâneos ø 2" (50 mm) | m |  |  | 440 | 8.03 | 16.1 | 24.13 | 3533.2 | 7084 | 10617.2 | 2843.2862 | 13460.4862
TCPO | 16.011.000004 |  | Duto corrugado em PEAD (polietileno de alta densidade), para proteção de cabos subterrâneos ø 2" (50 mm) | m | 1 | 8.03 | 440 | 8.03 |  | 8.03 | [7 empty] | 4479.391
SINAPI | 88264 |  | Eletricista com encargos complementares | h | 0.5 | 17.55 | 440 |  | 8.78 | 8.78 | [6 empty] | 4897.765
SINAPI | 88247 |  | Auxiliar de eletricista com encargos complementares | h | 0.5 | 14.64 | 440 |  | 7.32 | 7.32 | [6 empty] | 4083.3302
|  | 24.1.4 | Eletroduto de PVC rígido roscável,inclusive conexões ø 80 mm (3") | m |  |  | 105 | 22.21 | 19.31 | 41.52 | 2332.05 | 2027.55 | 4359.6 | 1167.5009 | 5527.1009
TCPO | 16.012.000055 |  | Eletroduto de PVC rígido roscável Ø 80mm (3") | m | 1.1 | 20.19 | 105 | 22.21 |  | 22.21 | [7 empty] | 2956.573
SINAPI | 88264 |  | Eletricista com encargos complementares | h | 0.6 | 17.55 | 105 |  | 10.53 | 10.53 | [6 empty] | 1401.7431
SINAPI | 88247 |  | Auxiliar de eletricista com encargos complementares | h | 0.6 | 14.64 | 105 |  | 8.78 | 8.78 | [6 empty] | 1168.7848
(SINAPI) | 83447 | 24.1.5 | Caixa de passagem 40X40X50 com tampa e dreno brita | pç |  |  | 10 | 39.13 | 99.46 | 138.59 | 391.3 | 994.6 | 1385.9 | 371.144 | 1757.044
SINAPI | 39 |  | Aço CA-60, 5,0 mm, vergalhão | kg | 0.56 | 3.19 | 10 | 1.79 |  | 1.79 | [6 empty] | 22.6936
SINAPI | 367 |  | Areia Grossa - Posto Jazida/Fornecedor (Sem Frete) | m³ | 0.00504 | 56 | 10 | 0.28 |  | 0.28 | [6 empty] | 3.5498
SINAPI | 370 |  | Areia média - posto jazida / fornecedor (sem frete) | m³ | 0.07 | 54 | 10 | 3.78 |  | 3.78 | [6 empty] | 47.9228
SINAPI | 1106 |  | Cal hidratada, de 1a qualidade, para argamassa | kg | 5.78 | 0.29 | 10 | 1.68 |  | 1.68 | [6 empty] | 21.299
SINAPI | 1358 |  | Chapa de madeira compensada resinada para forma de concreto, de*2,2 x 1,1* m, e = 17 mm | m² | 0.08 | 17.18 | 10 | 1.37 |  | 1.37 | [6 empty] | 17.3689
SINAPI | 1379 |  | Cimento portland composto CP II-32 | kg | 16.47 | 0.51 | 10 | 8.4 |  | 8.4 | [6 empty] | 106.4952
SINAPI | 4718 |  | Pedra britada n. 2 - posto pedreira / fornecedor (sem frete) | m³ | 0.00584 | 40 | 10 | 0.23 |  | 0.23 | [6 empty] | 2.9159
SINAPI | 4722 |  | Pedra britada n. 3 - posto pedreira / fornecedor (sem frete) | m³ | 0.006 | 40 | 10 | 0.24 |  | 0.24 | [6 empty] | 3.0427
SINAPI | 7258 |  | Tijolo cerâmico maciço 5x10x20 cm | un | 89 | 0.24 | 10 | 21.36 |  | 21.36 | [6 empty] | 270.8021
SINAPI | 88309 |  | Pedreiro com encargos complementares | h | 2.42 | 17.55 | 10 |  | 42.47 | 42.47 | [6 empty] | 538.4347
SINAPI | 88316 |  | Servente com encargos complementares | h | 4.1 | 13.9 | 10 |  | 56.99 | 56.99 | [6 empty] | 722.5192
(SINAPI) | 73749/2 | 24.1.6 | Caixa enterrada para instalacoes telefonicas tipo R2 1,07x0,52x0,50m em blocos de concreto estrutural | pç |  |  | 3 | 243.53 | 49.99 | 293.52 | 730.59 | 149.97 | 880.56 | 235.814 | 1116.374
SINAPI | 6042 |  | Concreto nao estrutural, consumo 210kg/m3, preparo com betoneira,sem lancamento | m³ | 0.108 | 262.55 | 3 | 28.36 |  | 28.36 | [6 empty] | 107.8644
SINAPI | 6045 |  | Concreto fck=15mpa, preparo com betoneira, sem lancamento | m³ | 0.073 | 319.27 | 3 | 23.31 |  | 23.31 | [6 empty] | 88.6573
SINAPI | 73397 |  | Emboco cimento areia 1:4 esp=1,5cm incl chapisco 1:3 e=9mm | m² | 1.59 | 25.22 | 3 | 40.1 |  | 40.1 | [6 empty] | 152.5163
SINAPI | 73972/002 |  | Concreto fck=20mpa, virado em betoneira, sem lancamento | m³ | 0.0716 | 327.45 | 3 | 23.45 |  | 23.45 | [6 empty] | 89.1897
SINAPI | 74007/002 |  | Forma tabuas madeira 3a p/ pecas concreto arm, reapr 2x, incl montagem e desmontagem. | m² | 0.32 | 49.02 | 3 | 15.69 |  | 15.69 | [6 empty] | 59.6753
SINAPI | 87447 |  | Alvenaria de vedação de blocos vazados de concreto de 9x19x39cm (espessura 9cm) de paredes com área líquida menor que 6m² sem vãos e argamassa de assentamento com preparo em betoneira. | m² | 1.79 | 46.78 | 3 | 83.74 |  | 83.74 | [6 empty] | 318.4967
SINAPI | 32 |  | Aco ca-50, 6,3 mm, vergalhao | kg | 8.03 | 3.37 | 3 | 27.06 |  | 27.06 | [6 empty] | 102.92
SINAPI | 337 |  | Arame recozido 18 bwg, 1,25 mm (0,01 kg/m) | kg | 0.241 | 7.55 | 3 | 1.82 |  | 1.82 | [6 empty] | 6.9222
SINAPI | 378 |  | Armador | h | 0.4 | 12.52 | 3 |  | 5.01 | 5.01 | [6 empty] | 19.055
SINAPI | 88309 |  | Pedreiro com encargos complementares | h | 1.43 | 17.55 | 3 |  | 25.1 | 25.1 | [6 empty] | 95.4653
SINAPI | 88316 |  | Servente com encargos complementares | h | 1.43 | 13.9 | 3 |  | 19.88 | 19.88 | [6 empty] | 75.6116
(SINAPI) | 84796 | 24.1.7 | Tampao p/ caixa R2 padrao Telebras completo | pç |  |  | 3 | 334.63 | 53.47 | 388.1 | 1003.89 | 160.41 | 1164.3 | 311.7995 | 1476.0995
SINAPI | 83716 |  | Argamassa traço 1:4 (cimento e areia grossa) para chapisco convencional, preparo mecânico com betoneira 400 l. | m³ | 0.007 | 438.3 | 3 | 3.07 |  | 3.07 | [6 empty] | 11.6764
SINAPI | 11299 |  | Tampa tipo R2 Padrao Telebras 545 X 1104mm 75kg Carga Max 2000kg P/ Caixa Telefone | pç | 1 | 331.56 | 3 | 331.56 |  | 331.56 | [6 empty] | 1261.0553
SINAPI | 88309 |  | Pedreiro com encargos complementares | h | 1.7 | 17.55 | 3 |  | 29.84 | 29.84 | [6 empty] | 113.4935
SINAPI | 88316 |  | Servente com encargos complementares | h | 1.7 | 13.9 | 3 |  | 23.63 | 23.63 | [6 empty] | 89.8743
|  | 24.2 | INFRAESTRUTURA INTERNA | [7 empty] | 5399.33 | 8245.54 | 13644.87 | 3654.0962 | 17298.9662
|  | 24.2.1 | Caixa de ligação estampada em chapa de aço, retangular, dimensões 4x2" | pç |  |  | 55 | 1.2 | 4.83 | 6.03 | 66 | 265.65 | 331.65 | 88.8159 | 420.4659
TCPO | 16.003.000001 |  | Caixa de ligação estampada em chapa de aço, retangular, dimensões 4x2" | pç | 1 | 1.2 | 55 | 1.2 |  | 1.2 | [7 empty] | 83.6748
SINAPI | 88264 |  | Eletricista com encargos complementares | h | 0.15 | 17.55 | 55 |  | 2.63 | 2.63 | [6 empty] | 183.3873
SINAPI | 88247 |  | Auxiliar de eletricista com encargos complementares | h | 0.15 | 14.64 | 55 |  | 2.2 | 2.2 | [6 empty] | 153.4038
|  | 24.2.2 | Caixa de passagem plástica 4x2" para embutir em gesso acartonado (drywall) | pç |  |  | 21 | 2.89 | 4.83 | 7.72 | 60.69 | 101.43 | 162.12 | 43.4157 | 205.5357
Cotação |  |  | Caixa de passagem plástica 4x2" para embutir em gesso acartonado (drywall) | pç | 1 | 2.89 | 21 | 2.89 |  | 2.89 | [5 empty] | 76.9428
SINAPI | 88264 |  | Eletricista com encargos complementares | h | 0.15 | 17.55 | 21 |  | 2.63 | 2.63 | [6 empty] | 70.0206
SINAPI | 88247 |  | Auxiliar de eletricista com encargos complementares | h | 0.15 | 14.64 | 21 |  | 2.2 | 2.2 | [6 empty] | 58.5724
|  | 24.2.3 | Caixa de passagem plástica 4x4" para embutir em gesso acartonado (drywall) | pç |  |  | 5 | 4.11 | 4.72 | 8.83 | 20.55 | 23.6 | 44.15 | 11.8234 | 55.9734
Cotação |  |  | Caixa de passagem plástica 4x4" para embutir em gesso acartonado (drywall) | pç | 1 | 4.11 | 5 | 4.11 |  | 4.11 | [5 empty] | 26.0533
SINAPI | 88264 |  | Eletricista com encargos complementares | h | 0.15 | 17.55 | 5 |  | 2.63 | 2.63 | [6 empty] | 16.6716
SINAPI | 88247 |  | Auxiliar de eletricista com encargos complementares | h | 0.15 | 13.9 | 5 |  | 2.09 | 2.09 | [6 empty] | 13.2485
|  | 24.2.4 | Caixa de passagem em PVC dimensões15x15x8 cm ref. Tigre, Cemar ou similar | pç |  |  | 8 | 18.74 | 4.83 | 23.57 | 149.92 | 38.64 | 188.56 | 50.4964 | 239.0564
Cotação |  |  | Caixa de passagem em PVC dimensões15x15x8 cm ref. Tigre, Cemar ou similar | pç | 1 | 18.74 | 8 | 18.74 |  | 18.74 | [5 empty] | 190.0686
SINAPI | 88264 |  | Eletricista com encargos complementares | h | 0.15 | 17.55 | 8 |  | 2.63 | 2.63 | [6 empty] | 26.6745
SINAPI | 88247 |  | Auxiliar de eletricista com encargos complementares | h | 0.15 | 14.64 | 8 |  | 2.2 | 2.2 | [6 empty] | 22.3133
|  | 24.2.5 | Caixa de piso com tampa antiderrapante dimensões 20x20x7 cm | pç |  |  | 12 | 92 | 64.38 | 156.38 | 1104 | 772.56 | 1876.56 | 502.5428 | 2379.1028
Cotação |  |  | Caixa de piso embutida dimensões mínimas 20x20x7 cm com tampa basculante de alumínio injetado antiderrapante, guia de caixa em ABS, Dutotec caixa dupla Standard de nível completa DT 71701.00 ou similar | pç | 1 | 92 | 12 | 92 |  | 92 | [5 empty] | 1399.6512
SINAPI | 88264 |  | Eletricista com encargos complementares | h | 2 | 17.55 | 12 |  | 35.1 | 35.1 | [6 empty] | 533.9974
SINAPI | 88247 |  | Auxiliar de eletricista com encargos complementares | h | 2 | 14.64 | 12 |  | 29.28 | 29.28 | [6 empty] | 445.4542
(SINAPI) |  | 24.2.6 | Eletroduto de PVC flexível corrugado Ø 1" | m |  |  | 110 | 1.52 | 4.83 | 6.35 | 167.2 | 531.3 | 698.5 | 187.0583 | 885.5583
SINAPI | 2688 |  | Eletroduto de PVC flexível corrugado Ø 1" | m | 1 | 1.52 | 110 | 1.52 |  | 1.52 | [6 empty] | 211.9762
SINAPI | 88264 |  | Eletricista com encargos complementares | h | 0.15 | 17.55 | 110 |  | 2.63 | 2.63 | [6 empty] | 366.7745
SINAPI | 88247 |  | Auxiliar de eletricista com encargos complementares | h | 0.15 | 14.64 | 110 |  | 2.2 | 2.2 | [6 empty] | 306.8076
|  | 24.2.7 | Condulete de PVC rígido encaixe para eletroduto rígido Ø 32 mm (1") | pç |  |  | 85 | 7.71 | 9.66 | 17.37 | 655.35 | 821.1 | 1476.45 | 395.3933 | 1871.8433
TCPO | 16.003.000075 |  | Condulete de PVC rígido encaixe para eletroduto rígido Ø 32 mm (1") | pç | 1 | 6.09 | 85 | 6.09 |  | 6.09 | [7 empty] | 656.2767
TCPO | 16.003.000075 |  | Adaptador de PVC rígido de encaixe para eletroduto rígido (diâmetro da seção: 1 ") | pç | 1 | 1.62 | 85 | 1.62 |  | 1.62 | [7 empty] | 174.5761
SINAPI | 88264 |  | Eletricista com encargos complementares | h | 0.3 | 17.55 | 85 |  | 5.27 | 5.27 | [6 empty] | 567.911
SINAPI | 88247 |  | Auxiliar de eletricista com encargos complementares | h | 0.3 | 14.64 | 85 |  | 4.39 | 4.39 | [6 empty] | 473.0796
|  | 24.2.8 | Eletroduto de PVC rígido roscável,inclusive conexões ø 32 mm (1") | m |  |  | 350 | 4.59 | 9.66 | 14.25 | 1606.5 | 3381 | 4987.5 | 1335.6525 | 6323.1525
TCPO | 16.012.000050 |  | Eletroduto de PVC rígido roscável Ø32 mm (1") | m | 1.1 | 4.17 | 350 | 4.59 |  | 4.59 | [7 empty] | 2036.7207
SINAPI | 88264 |  | Eletricista com encargos complementares | h | 0.3 | 17.55 | 350 |  | 5.27 | 5.27 | [6 empty] | 2338.4571
SINAPI | 88247 |  | Auxiliar de eletricista com encargos complementares | h | 0.3 | 14.64 | 350 |  | 4.39 | 4.39 | [6 empty] | 1947.9747
|  | 24.2.9 | Eletroduto de PVC rígido roscável,inclusive conexões ø 40 mm (1 1/4") | m |  |  | 90 | 5.52 | 14.49 | 20.01 | 496.8 | 1304.1 | 1800.9 | 482.281 | 2283.181
TCPO | 16.012.000051 |  | Eletroduto de PVC rígido roscável Ø 40mm (1 1/4") | m | 1.1 | 5.02 | 90 | 5.52 |  | 5.52 | [7 empty] | 629.843
SINAPI | 88264 |  | Eletricista com encargos complementares | h | 0.45 | 17.55 | 90 |  | 7.9 | 7.9 | [6 empty] | 901.4058
SINAPI | 88247 |  | Auxiliar de eletricista com encargos complementares | h | 0.45 | 14.64 | 90 |  | 6.59 | 6.59 | [6 empty] | 751.9322
|  | 24.2.10 | Eletroduto de PVC rígido roscável,inclusive conexões ø 60 mm (2") | m |  |  | 45 | 9.52 | 14.49 | 24.01 | 428.4 | 652.05 | 1080.45 | 289.3445 | 1369.7945
TCPO | 16.012.000053 |  | Eletroduto de PVC rígido roscável Ø60 mm (2") | m | 1.1 | 8.65 | 45 | 9.52 |  | 9.52 | [7 empty] | 543.1255
SINAPI | 88264 |  | Eletricista com encargos complementares | h | 0.45 | 17.55 | 45 |  | 7.9 | 7.9 | [6 empty] | 450.7029
SINAPI | 88247 |  | Auxiliar de eletricista com encargos complementares | h | 0.45 | 14.64 | 45 |  | 6.59 | 6.59 | [6 empty] | 375.9661
|  | 24.2.11 | Placa (espelho) cega para caixa, 4x2 | m |  |  | 46 | 2.2 | 1.61 | 3.81 | 101.2 | 74.06 | 175.26 | 46.9346 | 222.1946
TCPO | 16.007.000019 |  | Placa (espelho) cega para caixa, 4x2 | m | 1 | 2.2 | 46 | 2.2 |  | 2.2 | [7 empty] | 128.3014
SINAPI | 88264 |  | Eletricista com encargos complementares | h | 0.05 | 17.55 | 46 |  | 0.88 | 0.88 | [6 empty] | 51.3205
SINAPI | 88247 |  | Auxiliar de eletricista com encargos complementares | h | 0.05 | 14.64 | 46 |  | 0.73 | 0.73 | [6 empty] | 42.5727
|  | 24.2.12 | Placa (espelho) cega para caixa, 4x4 | m |  |  | 5 | 4.91 | 1.93 | 6.84 | 24.55 | 9.65 | 34.2 | 9.1588 | 43.3588
TCPO | 16.007.000020 |  | Placa (espelho) cega para caixa, 4x4 | m | 1 | 4.91 | 5 | 4.91 |  | 4.91 | [7 empty] | 31.1245
SINAPI | 88264 |  | Eletricista com encargos complementares | h | 0.06 | 17.55 | 5 |  | 1.05 | 1.05 | [6 empty] | 6.6559
SINAPI | 88247 |  | Auxiliar de eletricista com encargos complementares | h | 0.06 | 14.64 | 5 |  | 0.88 | 0.88 | [6 empty] | 5.5783
|  | 24.2.13 | Caixa de telefone em chapa de aço padrão telebrás, de embutir dimensões internas 400 x 400 x 120 mm (OAB e PABs) | pç |  |  | 3 | 56.96 | 54.73 | 111.69 | 170.88 | 164.19 | 335.07 | 89.7317 | 424.8017
TCPO | 17.002.000019 |  | Caixa de telefone em chapa de aço padrão telebrás, de embuitir, dimensões internas 400 x 400 x 120 mm | m | 1 | 56.96 | 3 | 56.96 |  | 56.96 | [7 empty] | 216.6417
SINAPI | 88264 |  | Eletricista com encargos complementares | h | 1.7 | 17.55 | 3 |  | 29.84 | 29.84 | [6 empty] | 113.4935
SINAPI | 88247 |  | Auxiliar de eletricista com encargos complementares | h | 1.7 | 14.64 | 3 |  | 24.89 | 24.89 | [6 empty] | 94.6666
|  | 24.2.14 | Caixa de telefone em chapa de aço padrão telebrás, de sobrepor, dimensões internas 800 x 800 x 150 mm | m |  |  | 1 | 316.39 | 83.69 | 400.08 | 316.39 | 83.69 | 400.08 | 107.1414 | 507.2214
TCPO | 17.002.000024 |  | Caixa de telefone em chapa de aço padrão telebrás, de sobrepor, dimensões internas 800 x 800 x 150 mm | m | 1 | 316.39 | 1 | 316.39 |  | 316.39 | [7 empty] | 401.1192
SINAPI | 88264 |  | Eletricista com encargos complementares | h | 2.6 | 17.55 | 1 |  | 45.63 | 45.63 | [6 empty] | 57.8497
SINAPI | 88247 |  | Auxiliar de eletricista com encargos complementares | h | 2.6 | 14.64 | 1 |  | 38.06 | 38.06 | [6 empty] | 48.2525
|  | 24.2.15 | Bloco de engate rápido (BER) tipo Bargoa 10 pares e suporte | pç |  |  | 2 | 15.45 | 11.26 | 26.71 | 30.9 | 22.52 | 53.42 | 14.3059 | 67.7259
Cotação |  |  | Bloco de engate rápido (BER) tipo Bargoa 10 pares e suporte | pç | 1 | 15.45 | 2 | 15.45 |  | 15.45 | [5 empty] | 39.175
SINAPI | 88264 |  | Eletricista com encargos complementares | h | 0.35 | 17.55 | 2 |  | 6.14 | 6.14 | [6 empty] | 15.5686
SINAPI | 88247 |  | Auxiliar de eletricista com encargos complementares | h | 0.35 | 14.64 | 2 |  | 5.12 | 5.12 | [6 empty] | 12.9823
|  | 24.3 | CABEAMENTO LÓGICO, DE ALARME E DE SONORIZAÇÃO | [7 empty] | 20561.65 | 15427.9 | 35989.55 | 9638.0015 | 45627.5515
|  | 24.3.1 | Cabo de lógica 4 pares Cat. 6 UTP na cor cinza ou azul | m |  |  | 5710 | 2.63 | 2.15 | 4.78 | 15017.3 | 12276.5 | 27293.8 | 7309.2796 | 34603.0796
Cotação |  |  | Cabo de lógica 4 pares Cat. 6 UTP - norma ANSI/TIA/EIA-568-B.2-1 instalado com mão de obra qualificada, sem estrangulamento do cabo, sem torção, sem deformação, fixado com velcro, sem descobrimento acima de 13mm da capa. Ref. Furukawa linha profissional ou similar. | m | 1.02 | 2.58 | 5710 | 2.63 |  | 2.63 | [5 empty] | 19038.9329
SINAPI | 88265 |  | Eletricista industrial com encargos complementares | h | 0.06 | 21.16 | 5710 |  | 1.27 | 1.27 | [6 empty] | 9193.7053
SINAPI | 88247 |  | Auxiliar de eletricista com encargos complementares | h | 0.06 | 14.64 | 5710 |  | 0.88 | 0.88 | [6 empty] | 6370.4414
|  | 24.3.2 | Cabo de lógica 4 pares Cat. 6 F/UTP na cor cinza ou azul blindado - externo | m |  |  | 210 | 11.26 | 2.15 | 13.41 | 2364.6 | 451.5 | 2816.1 | 754.1516 | 3570.2516
Cotação |  |  | Cabo de lógica 4 pares Cat. 6 F/UTP blindado - norma ANSI/TIA/EIA-568-B.2-1 instalado com mão de obra qualificada, sem estrangulamento do cabo, sem torção, sem deformação, fixado com velcro, sem descobrimento acima de 13mm da capa. Ref. Furukawa linha profissional ou similar, para uso externo | m | 1.02 | 11.04 | 210 | 11.26 |  | 11.26 | [5 empty] | 2997.8399
SINAPI | 88265 |  | Eletricista industrial com encargos complementares | h | 0.06 | 21.16 | 210 |  | 1.27 | 1.27 | [6 empty] | 338.1223
SINAPI | 88247 |  | Auxiliar de eletricista com encargos complementares | h | 0.06 | 14.64 | 210 |  | 0.88 | 0.88 | [6 empty] | 234.2894
|  | 24.3.3 | Cabo CFOA MM 04 fibras Furukawa ou similar | m |  |  | 320 | 3.98 | 2.15 | 6.13 | 1273.6 | 688 | 1961.6 | 525.3165 | 2486.9165
Cotação |  |  | Cabo CFOA MM 04 fibras Furukawa ou similar | m | 1.02 | 3.9 | 320 | 3.98 |  | 3.98 | [5 empty] | 1614.6701
SINAPI | 88265 |  | Eletricista industrial com encargos complementares | h | 0.06 | 21.16 | 320 |  | 1.27 | 1.27 | [6 empty] | 515.2339
SINAPI | 88247 |  | Auxiliar de eletricista com encargos complementares | h | 0.06 | 14.64 | 320 |  | 0.88 | 0.88 | [6 empty] | 357.0125
(SINAPI) | 73768/9 | 24.3.4 | CABO CCI 50-1 PAR | m |  |  | 60 | 0.33 | 0.64 | 0.97 | 19.8 | 38.4 | 58.2 | 15.586 | 73.786
SINAPI | 11901 |  | CABO CCI 50-1 PAR | m | 1 | 0.33 | 60 | 0.33 |  | 0.33 | [6 empty] | 25.1024
SINAPI | 88264 |  | Eletricista com encargos complementares | h | 0.02 | 17.55 | 60 |  | 0.35 | 0.35 | [6 empty] | 26.6238
SINAPI | 88247 |  | Auxiliar de eletricista com encargos complementares | h | 0.02 | 14.64 | 60 |  | 0.29 | 0.29 | [6 empty] | 22.0597
(SINAPI) | 73768/10 | 24.3.5 | CABO CCI 50-2 PARES | m |  |  | 1445 | 0.53 | 0.64 | 1.17 | 765.85 | 924.8 | 1690.65 | 452.7561 | 2143.4061
SINAPI | 11902 |  | CABO CCI 50-2 PARES | m | 1 | 0.53 | 1445 | 0.53 |  | 0.53 | [6 empty] | 970.9446
SINAPI | 88264 |  | Eletricista com encargos complementares | h | 0.02 | 17.55 | 1445 |  | 0.35 | 0.35 | [6 empty] | 641.1898
SINAPI | 88247 |  | Auxiliar de eletricista com encargos complementares | h | 0.02 | 14.64 | 1445 |  | 0.29 | 0.29 | [6 empty] | 531.2716
(SINAPI) | 73768/4 | 24.3.6 | CABO CI 50-20 PARES | m |  |  | 110 | 3.93 | 2.25 | 6.18 | 432.3 | 247.5 | 679.8 | 182.0504 | 861.8504
SINAPI | 11920 |  | CABO CI 50-20 PARES | m | 1 | 3.93 | 110 | 3.93 |  | 3.93 | [6 empty] | 548.0699
SINAPI | 88264 |  | Eletricista com encargos complementares | h | 0.07 | 17.55 | 110 |  | 1.23 | 1.23 | [6 empty] | 171.5333
SINAPI | 88247 |  | Auxiliar de eletricista com encargos complementares | h | 0.07 | 14.64 | 110 |  | 1.02 | 1.02 | [6 empty] | 142.2472
(SINAPI) | 73689 | 24.3.7 | CABO CTP-APL 50-10 PARES | m |  |  | 100 | 3.09 | 3.38 | 6.47 | 309 | 338 | 647 | 173.2666 | 820.2666
SINAPI | 11916 |  | CABO CTP-APL 50-10 PARES | m | 1 | 3.09 | 100 | 3.09 |  | 3.09 | [6 empty] | 391.7502
SINAPI | 88264 |  | Eletricista com encargos complementares | h | 0.105 | 17.55 | 100 |  | 1.84 | 1.84 | [6 empty] | 233.2752
SINAPI | 88247 |  | Auxiliar de eletricista com encargos complementares | h | 0.105 | 14.64 | 100 |  | 1.54 | 1.54 | [6 empty] | 195.2412
|  | 24.3.8 | Cabo múltiplo de cobre flexível 2x1,0 mm², PP 450/750V (sonorização) | m |  |  | 240 | 1.58 | 1.93 | 3.51 | 379.2 | 463.2 | 842.4 | 225.5947 | 1067.9947
Cotação |  |  | Cabo múltiplo de cobre flexível 2x1,0 mm², isolamentos internos 450/750V em PVC antichama 70ºC, capa externa PVC 60ºC, conforme NBR 13249. Ref. Conduspar PP 450/750V, Prysmian Cordplast ou similar | m | 1.02 | 1.53 | 240 | 1.56 |  | 1.56 | [5 empty] | 474.6643
SINAPI | 21127 |  | Fita isolante adesiva antichama em rolos 19mm x 5m | m | 0.01 | 2.15 | 240 | 0.02 |  | 0.02 | [6 empty] | 6.0854
SINAPI | 88264 |  | Eletricista com encargos complementares | h | 0.06 | 17.55 | 240 |  | 1.05 | 1.05 | [6 empty] | 319.4856
SINAPI | 88247 |  | Auxiliar de eletricista com encargos complementares | h | 0.06 | 14.64 | 240 |  | 0.88 | 0.88 | [6 empty] | 267.7594
|  | 24.4 | TOMADAS LÓGICAS E TELEFÔNICAS | [7 empty] | 4263.57 | 1182.01 | 5445.58 | 1458.3263 | 6903.9063
|  | 24.4.1 | Tomada RJ-45 CATEGORIA 6 (referência Furukawa ou equivalente) | pç |  |  | 218 | 17 | 4.3 | 21.3 | 3706 | 937.4 | 4643.4 | 1243.5025 | 5886.9025
Cotação |  |  | Tomada RJ-45 CATEGORIA 6 (referência Furukawa ou equivalente) | pç | 1 | 17 | 218 | 17 |  | 17 | [5 empty] | 4698.4668
SINAPI | 88265 |  | Eletricista industrial com encargos complementares | h | 0.12 | 21.16 | 218 |  | 2.54 | 2.54 | [6 empty] | 702.0062
SINAPI | 88247 |  | Auxiliar de eletricista com encargos complementares | h | 0.12 | 14.64 | 218 |  | 1.76 | 1.76 | [6 empty] | 486.4295
|  | 24.4.2 | Placa 4x2" com suporte para 1 módulo RJ45 na cor branca (ref. Pial Legrand Pialplus, Siemens, Alumbra ou similar) | pç |  |  | 19 | 3.99 | 1.46 | 5.45 | 75.81 | 27.74 | 103.55 | 27.7307 | 131.2807
Cotação |  |  | Placa 4x2" com suporte para 1 módulo RJ45 | pç | 1 | 3.99 | 19 | 3.99 |  | 3.99 | [5 empty] | 96.1119
SINAPI | 88247 |  | Auxiliar de eletricista com encargos complementares | h | 0.1 | 14.64 | 19 |  | 1.46 | 1.46 | [6 empty] | 35.1688
|  | 24.4.3 | Placa 4x2" com suporte para 2 módulos RJ45 na cor branca (ref. Pial Legrand Pialplus, Siemens, Alumbra ou similar) | pç |  |  | 18 | 3.15 | 1.46 | 4.61 | 56.7 | 26.28 | 82.98 | 22.222 | 105.202
Cotação |  |  | Placa 4x2" com suporte para 2 módulos RJ45 | pç | 1 | 3.15 | 18 | 3.15 |  | 3.15 | [5 empty] | 71.8843
SINAPI | 88247 |  | Auxiliar de eletricista com encargos complementares | h | 0.1 | 14.64 | 18 |  | 1.46 | 1.46 | [6 empty] | 33.3178
|  | 24.4.4 | Espelho para 1 módulo RJ45 para instalação em condulete | pç |  |  | 16 | 3.15 | 1.46 | 4.61 | 50.4 | 23.36 | 73.76 | 19.7529 | 93.5129
Cotação |  |  | Espelho para 1 módulo RJ45 para instalação em condulete | pç | 1 | 3.15 | 16 | 3.15 |  | 3.15 | [5 empty] | 63.8971
SINAPI | 88247 |  | Auxiliar de eletricista com encargos complementares | h | 0.1 | 14.64 | 16 |  | 1.46 | 1.46 | [6 empty] | 29.6158
|  | 24.4.5 | Espelho para 2 módulos RJ45 para instalação em condulete | pç |  |  | 47 | 3.3 | 1.46 | 4.76 | 155.1 | 68.62 | 223.72 | 59.9122 | 283.6322
Cotação |  |  | Espelho para 2 módulos RJ45 para instalação em condulete | pç | 1 | 3.3 | 47 | 3.3 |  | 3.3 | [5 empty] | 196.6358
SINAPI | 88247 |  | Auxiliar de eletricista com encargos complementares | h | 0.1 | 14.64 | 47 |  | 1.46 | 1.46 | [6 empty] | 86.9964
|  | 24.4.6 | Porta equipamentos para coluna ou totem técnico, com espaço para três blocos, na cor branca, tipo sobrepor. | pç |  |  | 19 | 6.49 | 1.46 | 7.95 | 123.31 | 27.74 | 151.05 | 40.4512 | 191.5012
Cotação |  |  | Porta equipamentos para coluna ou totem técnico para 3 RJ 45 REF: DT-64444.10 ou similar compatível | pç | 1 | 6.49 | 19 | 6.49 |  | 6.49 | [5 empty] | 156.3324
SINAPI | 88247 |  | Auxiliar de eletricista com encargos complementares | h | 0.1 | 14.64 | 19 |  | 1.46 | 1.46 | [6 empty] | 35.1688
|  | 24.4.7 | Bloco cego para porta equipamentos em coluna ou totem na cor branca | pç |  |  | 7 | 0.99 | 1.46 | 2.45 | 6.93 | 10.22 | 17.15 | 4.5928 | 21.7428
Cotação |  |  | Bloco cego para porta equipamentos em coluna ou totem na cor branca, ref. Dutotec DT 99430.00 ou similar | pç | 1 | 0.99 | 7 | 0.99 |  | 0.99 | [5 empty] | 8.7859
SINAPI | 88247 |  | Auxiliar de eletricista com encargos complementares | h | 0.1 | 14.64 | 7 |  | 1.46 | 1.46 | [6 empty] | 12.9569
|  | 24.4.8 | Bloco para Keystone para instalação em porta equipamento, na cor branca | pç |  |  | 50 | 1.1 | 0.73 | 1.83 | 55 | 36.5 | 91.5 | 24.5037 | 116.0037
Cotação |  |  | Bloco para Keystone para instalação em porta equipamento, na cor branca, ref. Dutotec DT 99530.00 ou similar compatível | pç | 1 | 1.1 | 50 | 1.1 |  | 1.1 | [5 empty] | 69.729
SINAPI | 88247 |  | Auxiliar de eletricista com encargos complementares | h | 0.05 | 14.64 | 50 |  | 0.73 | 0.73 | [6 empty] | 46.2747
(SINAPI) | 72337 | 24.4.9 | Tomada para telefone de 4 polos padrão Telebrás c/placa | m |  |  | 3 | 11.44 | 8.05 | 19.49 | 34.32 | 24.15 | 58.47 | 15.6583 | 74.1283
SINAPI | 7526 |  | Tomada para telefone de 4 polos padrão Telebrás c/ placa | m | 1 | 11.44 | 3 | 11.44 |  | 11.44 | [6 empty] | 43.5109
SINAPI | 88264 |  | Eletricista com encargos complementares | h | 0.25 | 17.55 | 3 |  | 4.39 | 4.39 | [6 empty] | 16.6969
SINAPI | 247 |  | Auxiliar de eletricista | h | 0.25 | 14.64 | 3 |  | 3.66 | 3.66 | [6 empty] | 13.9204
|  | 24.5 | ACESSÓRIOS DE SONORIZAÇÃO | [7 empty] | 946.8 | 303.84 | 1250.64 | 334.9214 | 1585.5614
|  | 24.5.1 | Caixa de som tipo arandela de embutir 6" | pç |  |  | 12 | 74.9 | 20.93 | 95.83 | 898.8 | 251.16 | 1149.96 | 307.9593 | 1457.9193
Cotação |  |  | Caixa de som tipo arandela de embutir, potência 25W RMS, impedância 8Ω, redonda 6", com tela de proteção, moldura em plástico injetado branco. Ref. Frahm, Selenium ou similar | pç | 1 | 74.9 | 12 | 74.9 |  | 74.9 | [5 empty] | 1139.4986
SINAPI | 88264 |  | Eletricista com encargos complementares | h | 0.65 | 17.55 | 12 |  | 11.41 | 11.41 | [6 empty] | 173.5872
SINAPI | 247 |  | Auxiliar de eletricista | h | 0.65 | 14.64 | 12 |  | 9.52 | 9.52 | [6 empty] | 144.8335
|  | 24.5.2 | Par de conectores macho-fêmea P10 mono para sonorização | cj |  |  | 6 | 8 | 8.78 | 16.78 | 48 | 52.68 | 100.68 | 26.9621 | 127.6421
Cotação |  |  | Par de conectores macho-fêmea P10 mono para sonorização, incluindo conexão em cabo PP com solda (estanho). Inclui uma adaptação em totem para instalação de conector fêmea | cj | 1 | 8 | 6 | 8 |  | 8 | [5 empty] | 60.8544
SINAPI | 88264 |  | Eletricista com encargos complementares | h | 0.5 | 17.55 | 6 |  | 8.78 | 8.78 | [6 empty] | 66.7877
|  | 24.6 | QUADROS, RACK E ACESSÓRIOS | [7 empty] | 31388.21 | 3893 | 35281.21 | 9448.308 | 44729.518
|  | 24.6.1 | Rack fechado padrão 19" altura 44U, profundidade 770 mm, em chapa de aço, laterais e fundo removíveis, teto preparado para unidade de ventilação, porta frontal em aço e em acrílico cristal ou vidro e fechadura provida de trinco e chave, com equipamentos e acessórios, conforme projeto (Rack principal) | pç |  |  | 1 | 3326.48 | 286.4 | 3612.88 | 3326.48 | 286.4 | 3612.88 | 967.5293 | 4580.4093
Cotação |  |  | Rack fechado padrão 19" altura 44U, profundidade 770 mm | pç | 1 | 1593 | 1 | 1593 |  | 1593 | [5 empty] | 2019.6054
Cotação |  |  | DIO para 24 fibras, 19", com módulo básico, kit bandeja para 24 fibras e 12 extensões ópticas duplex conectorizadas, com 24 conectores SC-PC, Furukawa A270 ou similar | pç | 1 | 774 | 1 | 774 |  | 774 | [5 empty] | 981.2772
Cotação |  |  | Régua de tomadas com 8 posições NBR 14136 10 A | pç | 1 | 79.9 | 1 | 79.9 |  | 79.9 | [5 empty] | 101.2972
Cotação |  |  | Patch-pannel 24 portas RJ-45, padrão 19", cat-6 T568A/B para rack 19" referência Furukawa ou similar. | pç | 1 | 646.37 | 1 | 646.37 |  | 646.37 | [5 empty] | 819.4679
Cotação |  |  | Guia de cabos Horizontal 1U, tipo aberto | pç | 2 | 15.72 | 1 | 31.44 |  | 31.44 | [5 empty] | 39.8596
Cotação |  |  | Bandeja fixação frontal para rack 19", 1U | pç | 1 | 75.77 | 1 | 75.77 |  | 75.77 | [5 empty] | 96.0612
Cotação |  |  | Patch cord categoria 6 - azul - 1,5m (lógica) - Furukawa ou similar, certificado | pç | 5 | 25.2 | 1 | 126 |  | 126 | [5 empty] | 159.7428
SINAPI | 88265 |  | Eletricista industrial com encargos complementares | h | 8 | 21.16 | 1 |  | 169.28 | 169.28 | [6 empty] | 214.6132
SINAPI | 88247 |  | Auxiliar de eletricista com encargos complementares | h | 8 | 14.64 | 1 |  | 117.12 | 117.12 | [6 empty] | 148.4847
|  | 24.6.2 | Rack fechado padrão 19" altura 16U, profundidade 770 mm, em chapa de aço, laterais e fundo removíveis, teto preparado para unidade de ventilação, porta frontal em aço e em acrílico cristal ou vidro e fechadura provida de trinco e chave, com equipamentos e acessórios, conforme projeto. (RACKs 01 a 03) | pç |  |  | 3 | 4945.36 | 214.8 | 5160.16 | 14836.08 | 644.4 | 15480.48 | 4145.6725 | 19626.1525
Cotação |  |  | Rack fechado padrão 19" altura 16U, profundidade 770 mm | pç | 1 | 1073.7 | 3 | 1073.7 |  | 1073.7 | [5 empty] | 4083.7106
Cotação |  |  | Régua de tomadas com 8 posições NBR 14136 10 A | pç | 1 | 79.9 | 3 | 79.9 |  | 79.9 | [5 empty] | 303.8917
Cotação |  |  | DIO para 4 fibras, 19", com módulo básico, kit bandeja para 4 fibras e 2 extensões ópticas duplex conectorizadas, com 4 conectores SC-PC, Furukawa, Nexans ou similar | pç | 1 | 454 | 3 | 454 |  | 454 | [5 empty] | 1726.7436
Cotação |  |  | Patch-pannel 24 portas RJ-45, padrão 19", cat-6 T568A/B para rack 19" referência Furukawa ou similar. | pç | 3 | 646.37 | 3 | 1939.11 |  | 1939.11 | [5 empty] | 7375.211
Cotação |  |  | Guia de cabos Horizontal 1U, tipo aberto | pç | 4 | 15.72 | 3 | 62.88 |  | 62.88 | [5 empty] | 239.1578
Cotação |  |  | Bandeja fixação frontal para rack 19", 1U | pç | 1 | 75.77 | 3 | 75.77 |  | 75.77 | [5 empty] | 288.1836
Cotação |  |  | Patch cord categoria 6 - azul - 1,5m (lógica) - Furukawa ou similar, certificado | pç | 50 | 25.2 | 3 | 1260 |  | 1260 | [5 empty] | 4792.284
SINAPI | 88265 |  | Eletricista industrial com encargos complementares | h | 6 | 21.16 | 3 |  | 126.96 | 126.96 | [6 empty] | 482.8797
SINAPI | 88247 |  | Auxiliar de eletricista com encargos complementares | h | 6 | 14.64 | 3 |  | 87.84 | 87.84 | [6 empty] | 334.0907
|  | 24.6.3 | Rack fechado padrão 19" altura 16U, profundidade 770 mm, em chapa de aço, laterais e fundo removíveis, teto preparado para unidade de ventilação, porta frontal em aço e em acrílico cristal ou vidro e fechadura provida de trinco e chave, com equipamentos e acessórios, conforme projeto. (RACK 04) | pç |  |  | 1 | 3653.27 | 179 | 3832.27 | 3653.27 | 179 | 3832.27 | 1026.2819 | 4858.5519
Cotação |  |  | Rack fechado padrão 19" altura 16U, profundidade 770 mm | pç | 1 | 1073.7 | 1 | 1073.7 |  | 1073.7 | [5 empty] | 1361.2369
Cotação |  |  | Régua de tomadas com 8 posições NBR 14136 10 A | pç | 1 | 79.9 | 1 | 79.9 |  | 79.9 | [5 empty] | 101.2972
Cotação |  |  | DIO para 4 fibras, 19", com módulo básico, kit bandeja para 4 fibras e 2 extensões ópticas duplex conectorizadas, com 4 conectores SC-PC, Furukawa, Nexans ou similar | pç | 1 | 454 | 1 | 454 |  | 454 | [5 empty] | 575.5812
Cotação |  |  | Patch-pannel 24 portas RJ-45, padrão 19", cat-6 T568A/B para rack 19" referência Furukawa ou similar. | pç | 2 | 646.37 | 1 | 1292.74 |  | 1292.74 | [5 empty] | 1638.9358
Cotação |  |  | Guia de cabos Horizontal 1U, tipo aberto | pç | 3 | 15.72 | 1 | 47.16 |  | 47.16 | [5 empty] | 59.7894
Cotação |  |  | Bandeja fixação frontal para rack 19", 1U | pç | 1 | 75.77 | 1 | 75.77 |  | 75.77 | [5 empty] | 96.0612
Cotação |  |  | Patch cord categoria 6 - azul - 1,5m (lógica) - Furukawa ou similar, certificado | pç | 25 | 25.2 | 1 | 630 |  | 630 | [5 empty] | 798.714
SINAPI | 88265 |  | Eletricista industrial com encargos complementares | h | 5 | 21.16 | 1 |  | 105.8 | 105.8 | [6 empty] | 134.1332
SINAPI | 88247 |  | Auxiliar de eletricista com encargos complementares | h | 5 | 14.64 | 1 |  | 73.2 | 73.2 | [6 empty] | 92.803
|  | 24.6.4 | Rack fechado padrão 19" altura 16U, profundidade 770 mm, em chapa de aço, laterais e fundo removíveis, teto preparado para unidade de ventilação, porta frontal em aço e em acrílico cristal ou vidro e fechadura provida de trinco e chave, com equipamentos e acessórios, conforme projeto. (RACK ARQUIVO E GUARITA) | pç |  |  | 1 | 2537.58 | 143.2 | 2680.78 | 2537.58 | 143.2 | 2680.78 | 717.9129 | 3398.6929
Cotação |  |  | Rack fechado padrão 19" altura 16U, profundidade 770 mm | pç | 1 | 1073.7 | 1 | 1073.7 |  | 1073.7 | [5 empty] | 1361.2369
Cotação |  |  | Régua de tomadas com 8 posições NBR 14136 10 A | pç | 1 | 79.9 | 1 | 79.9 |  | 79.9 | [5 empty] | 101.2972
Cotação |  |  | DIO para 4 fibras, 19", com módulo básico, kit bandeja para 4 fibras e 2 extensões ópticas duplex conectorizadas, com 4 conectores SC-PC, Furukawa, Nexans ou similar | pç | 1 | 454 | 1 | 454 |  | 454 | [5 empty] | 575.5812
Cotação |  |  | Patch-pannel 24 portas RJ-45, padrão 19", cat-6 T568A/B para rack 19" referência Furukawa ou similar. | pç | 1 | 646.37 | 1 | 646.37 |  | 646.37 | [5 empty] | 819.4679
Cotação |  |  | Guia de cabos Horizontal 1U, tipo aberto | pç | 2 | 15.72 | 1 | 31.44 |  | 31.44 | [5 empty] | 39.8596
Cotação |  |  | Bandeja fixação frontal para rack 19", 1U | pç | 1 | 75.77 | 1 | 75.77 |  | 75.77 | [5 empty] | 96.0612
Cotação |  |  | Patch cord categoria 6 - azul - 1,5m (lógica) - Furukawa ou similar, certificado | pç | 7 | 25.2 | 1 | 176.4 |  | 176.4 | [5 empty] | 223.6399
SINAPI | 88265 |  | Eletricista industrial com encargos complementares | h | 4 | 21.16 | 1 |  | 84.64 | 84.64 | [6 empty] | 107.3066
SINAPI | 88247 |  | Auxiliar de eletricista com encargos complementares | h | 4 | 14.64 | 1 |  | 58.56 | 58.56 | [6 empty] | 74.2424
Cotação |  | 24.6.5 | Serviço de fusão de fibras em DIO | pt |  | 55 | 48 |  | 55 | 55 | 0 | 2640 | 2640 | 706.992 | 3346.992 | 3346.992
Cotação |  | 24.6.6 | Patch cord categoria 6 - azul - 3,0m (lógica) - Furukawa ou similar, certificado (para postos de trabalho) | pç |  | 33.73 | 100 | 33.73 |  | 33.73 | 3373 | 0 | 3373 | 903.2894 | 4276.2894 | 4276.2894
Cotação |  | 24.6.7 | Patch cord categoria 6 - azul - 10,0m (lógica) - Furukawa ou similar, certificado (para postos de trabalho no padrão genérico) | pç |  | 61.03 | 60 | 61.03 |  | 61.03 | 3661.8 | 0 | 3661.8 | 980.63 | 4642.43 | 4642.43
|  | 24.7 | CERTIFICAÇÃO DA REDE LÓGICA | [7 empty] | 0 | 3052 | 3052 | 817.3256 | 3869.3256
Cotação |  | 24.7.1 | Serviço de certificação de ponto Cat-6 com emissão de relatório | pt |  | 14 | 218 |  | 14 | 14 | 0 | 3052 | 3052 | 817.3256 | 3869.3256 | 3869.3256
|  | 25 | SISTEMA DE PROTEÇÃO CONTRA DESCARGAS ATMOSFÉRICAS (SPDA) | [7 empty] | 23064.45 | 33611.36 | 56675.81 | 15177.7819 | 71853.5919
|  | 25.1 | ATERRAMENTO | [7 empty] | 15217.55 | 18420.13 | 33637.68 | 9008.1707 | 42645.8507
(TCPO) | 02.005.000049 | 25.1.1 | ESCAVAÇÃO MANUAL de vala em solo de 1ª categoria (profundidade: até 2 m) para instalação de cabo de cobre - SPDA | m³ |  |  | 120 |  | 55.6 | 55.6 | 0 | 6672 | 6672 | 1786.7616 | 8458.7616
SINAPI | 88316 |  | Servente com encargos complementares | h | 4 | 13.9 | 120 |  | 55.6 | 55.6 | [6 empty] | 8458.7616
(TCPO) | 02.005.000008 | 25.1.2 | REATERRO MANUAL de vala apiloado | m³ |  |  | 120 |  | 6.26 | 6.26 | 0 | 751.2 | 751.2 | 201.1714 | 952.3714
SINAPI | 88316 |  | Servente com encargos complementares | h | 0.45 | 13.9 | 120 |  | 6.26 | 6.26 | [6 empty] | 952.3714
|  | 25.1.3 | Caixa de inspeção de aterramento de PVC Ø300mm / altura 300mm (ref. Termotécnica TEL-552 ou similar) com tampa reforçada em ferro fundido diâmetro Ø300 mm com escotilha (ref. Termotécnica TEL-536 ou similar) | pç |  |  | 5 | 52.07 | 32.19 | 84.26 | 260.35 | 160.95 | 421.3 | 112.8241 | 534.1241
Cotação |  |  | Caixa de inspeção de aterramento de PVC Ø300mm / altura 300mm | pç | 1 | 20.59 | 5 | 20.59 |  | 20.59 | [5 empty] | 130.52
Cotação |  |  | Tampa reforçada em ferro fundido diâmetro Ø300 mm com escotilha | pç | 1 | 31.48 | 5 | 31.48 |  | 31.48 | [5 empty] | 199.5517
SINAPI | 88264 |  | Eletricista com encargos complementares | h | 1 | 17.55 | 5 |  | 17.55 | 17.55 | [6 empty] | 111.2494
SINAPI | 88247 |  | Auxiliar de eletricista com encargos complementares | h | 1 | 14.64 | 5 |  | 14.64 | 14.64 | [6 empty] | 92.803
(SINAPI) | 72254 | 25.1.4 | Cabo de cobre nu 50mm² | m |  |  | 900 | 14.73 | 9.98 | 24.71 | 13257 | 8982 | 22239 | 5955.6042 | 28194.6042
SINAPI | 867 |  | Cabo de cobre nu 50mm² | m | 1.02 | 14.44 | 900 | 14.73 |  | 14.73 | [6 empty] | 16807.2246
SINAPI | 88264 |  | Eletricista com encargos complementares | h | 0.31 | 17.55 | 900 |  | 5.44 | 5.44 | [6 empty] | 6207.1488
SINAPI | 88247 |  | Auxiliar de eletricista com encargos complementares | h | 0.31 | 14.64 | 900 |  | 4.54 | 4.54 | [6 empty] | 5180.2308
(SINAPI) | 72257 | 25.1.5 | Cabo de cobre nu 120mm² | m |  |  | 8 | 38.29 | 14.8 | 53.09 | 306.32 | 118.4 | 424.72 | 113.74 | 538.46
SINAPI | 866 |  | Cabo de cobre nu 120mm² | m | 1.02 | 37.54 | 8 | 38.29 |  | 38.29 | [6 empty] | 388.3525
SINAPI | 88264 |  | Eletricista com encargos complementares | h | 0.46 | 17.55 | 8 |  | 8.07 | 8.07 | [6 empty] | 81.8492
SINAPI | 88247 |  | Auxiliar de eletricista com encargos complementares | h | 0.46 | 14.64 | 8 |  | 6.73 | 6.73 | [6 empty] | 68.2584
(SINAPI) | 68069 | 25.1.6 | Haste de aterramento 5/8" x 3 m | m |  |  | 36 | 29.3 | 12.88 | 42.18 | 1054.8 | 463.68 | 1518.48 | 406.6489 | 1925.1289
SINAPI | 3380 |  | Haste de aterramento 5/8" x 3 m | m | 1 | 29.3 | 36 | 29.3 |  | 29.3 | [6 empty] | 1337.2754
SINAPI | 88264 |  | Eletricista com encargos complementares | h | 0.4 | 17.55 | 36 |  | 7.02 | 7.02 | [6 empty] | 320.3984
SINAPI | 88247 |  | Auxiliar de eletricista com encargos complementares | h | 0.4 | 14.64 | 36 |  | 5.86 | 5.86 | [6 empty] | 267.4551
|  | 25.1.7 | Solda exotérmica - pó 32 para solda cabo x cabo | m |  |  | 43 | 2.36 | 16.1 | 18.46 | 101.48 | 692.3 | 793.78 | 212.5743 | 1006.3543
Cotação |  |  | Solda exotérmica - pó 32 para solda cabo x cabo | m | 1 | 2.36 | 43 | 2.36 |  | 2.36 | [5 empty] | 128.6563
SINAPI | 88264 |  | Eletricista com encargos complementares | h | 0.5 | 17.55 | 43 |  | 8.78 | 8.78 | [6 empty] | 478.6452
SINAPI | 88247 |  | Auxiliar de eletricista com encargos complementares | h | 0.5 | 14.64 | 43 |  | 7.32 | 7.32 | [6 empty] | 399.0527
|  | 25.1.8 | Solda exotérmica - pó 115 para solda cabo x haste | m |  |  | 36 | 6.6 | 16.1 | 22.7 | 237.6 | 579.6 | 817.2 | 218.8462 | 1036.0462
Cotação |  |  | Solda exotérmica - pó 115 para solda cabo x haste | m | 1 | 6.6 | 36 | 6.6 |  | 6.6 | [5 empty] | 301.2293
SINAPI | 88264 |  | Eletricista com encargos complementares | h | 0.5 | 17.55 | 36 |  | 8.78 | 8.78 | [6 empty] | 400.7262
SINAPI | 88247 |  | Auxiliar de eletricista com encargos complementares | h | 0.5 | 14.64 | 36 |  | 7.32 | 7.32 | [6 empty] | 334.0907
|  | 25.2 | CAPTAÇÃO E DESCIDAS | [7 empty] | 6149.33 | 12897.93 | 19047.26 | 5100.8562 | 24148.1162
|  | 25.2.1 | Barra chata de alumínio 7/8" x 1/8" perfurada ref. Montal 224, Termotécnica 771 ou equivalente. | m |  |  | 985 | 3.23 | 9.66 | 12.89 | 3181.55 | 9515.1 | 12696.65 | 3400.1629 | 16096.8129
Cotação |  |  | Barra chata de alumínio 7/8" x 1/8" perfurada | m | 1 | 3.23 | 985 | 3.23 |  | 3.23 | [5 empty] | 4033.5691
SINAPI | 88264 |  | Eletricista com encargos complementares | h | 0.3 | 17.55 | 985 |  | 5.27 | 5.27 | [6 empty] | 6581.0864
SINAPI | 88247 |  | Auxiliar de eletricista com encargos complementares | h | 0.3 | 14.64 | 985 |  | 4.39 | 4.39 | [6 empty] | 5482.1574
|  | 25.2.2 | Bisnaga poliuretano 300 g | pç |  |  | 3 | 27.14 | 14.64 | 41.78 | 81.42 | 43.92 | 125.34 | 33.5661 | 158.9061
Cotação |  |  | Bisnaga poliuretano 300 g | pç | 1 | 27.14 | 3 | 27.14 |  | 27.14 | [5 empty] | 103.2243
SINAPI | 88247 |  | Auxiliar de eletricista com encargos complementares | h | 1 | 14.64 | 3 |  | 14.64 | 14.64 | [6 empty] | 55.6818
|  | 25.2.3 | Curva horizontal para barra chata de alumínio 7/8" x 1/8" ref. Montal 227 ou equivalente | pç |  |  | 40 | 2.95 | 6.44 | 9.39 | 118 | 257.6 | 375.6 | 100.5857 | 476.1857
Cotação |  |  | Curva horizontal para barra chata de alumínio 7/8" x 1/8" | pç | 1 | 2.95 | 40 | 2.95 |  | 2.95 | [5 empty] | 149.6004
SINAPI | 88264 |  | Eletricista com encargos complementares | h | 0.2 | 17.55 | 40 |  | 3.51 | 3.51 | [6 empty] | 177.9991
SINAPI | 88247 |  | Auxiliar de eletricista com encargos complementares | h | 0.2 | 14.64 | 40 |  | 2.93 | 2.93 | [6 empty] | 148.5862
|  | 25.2.4 | Curva vertical para barra chata de alumínio 7/8" x 1/8" ref. Montal 229, Termotécnica 778 ou equivalente | pç |  |  | 40 | 2.61 | 6.44 | 9.05 | 104.4 | 257.6 | 362 | 96.9436 | 458.9436
Cotação |  |  | Curva vertical para barra chata de alumínio 7/8" x 1/8" | pç | 1 | 2.61 | 40 | 2.61 |  | 2.61 | [5 empty] | 132.3583
SINAPI | 88264 |  | Eletricista com encargos complementares | h | 0.2 | 17.55 | 40 |  | 3.51 | 3.51 | [6 empty] | 177.9991
SINAPI | 88247 |  | Auxiliar de eletricista com encargos complementares | h | 0.2 | 14.64 | 40 |  | 2.93 | 2.93 | [6 empty] | 148.5862
|  | 25.2.5 | Terminal aéreo 7/8" x 1/8" | m |  |  | 32 | 3.56 | 16.1 | 19.66 | 113.92 | 515.2 | 629.12 | 168.4783 | 797.5983
Cotação |  |  | Terminal aéreo 7/8" x 1/8" | m | 1 | 3.56 | 32 | 3.56 |  | 3.56 | [5 empty] | 144.4278
SINAPI | 88264 |  | Eletricista com encargos complementares | h | 0.5 | 17.55 | 32 |  | 8.78 | 8.78 | [6 empty] | 356.2011
SINAPI | 88247 |  | Auxiliar de eletricista com encargos complementares | h | 0.5 | 14.64 | 32 |  | 7.32 | 7.32 | [6 empty] | 296.9695
|  | 25.2.6 | Parafuso inox 1/4" x 7/8" com porca inox 1/4" | pç |  |  | 800 | 0.48 | 0.73 | 1.21 | 384 | 584 | 968 | 259.2304 | 1227.2304
Cotação |  |  | Parafuso inox 1/4" x 7/8" com porca inox 1/4" | pç | 1 | 0.48 | 800 | 0.48 |  | 0.48 | [5 empty] | 486.8352
SINAPI | 88247 |  | Auxiliar de eletricista com encargos complementares | h | 0.05 | 14.64 | 800 |  | 0.73 | 0.73 | [6 empty] | 740.3952
|  | 25.2.7 | Parafuso inox philips 4,2 x 32 mm e bucha S6 | pç |  |  | 400 | 0.17 | 0.73 | 0.9 | 68 | 292 | 360 | 96.408 | 456.408
Cotação |  |  | Parafuso inox philips 4,2 x 32 mm e bucha S6 | pç | 1 | 0.17 | 400 | 0.17 |  | 0.17 | [5 empty] | 86.2104
SINAPI | 88247 |  | Auxiliar de eletricista com encargos complementares | h | 0.05 | 14.64 | 400 |  | 0.73 | 0.73 | [6 empty] | 370.1976
|  | 25.2.8 | Rebite repuxo 4,8 x 30 | pç |  |  | 50 | 0.09 | 3.22 | 3.31 | 4.5 | 161 | 165.5 | 44.3209 | 209.8209
Cotação |  |  | Rebite repuxo 4,8 x 30 | pç | 1 | 0.09 | 50 | 0.09 |  | 0.09 | [5 empty] | 5.7051
SINAPI | 88264 |  | Eletricista com encargos complementares | h | 0.1 | 17.55 | 50 |  | 1.76 | 1.76 | [6 empty] | 111.5664
SINAPI | 88247 |  | Auxiliar de eletricista com encargos complementares | h | 0.1 | 14.64 | 50 |  | 1.46 | 1.46 | [6 empty] | 92.5494
|  | 25.2.9 | Arruela reta de borracha 1/4" | pç |  |  | 50 | 0.15 | 0.73 | 0.88 | 7.5 | 36.5 | 44 | 11.7832 | 55.7832
Cotação |  |  | Arruela reta de borracha 1/4" | pç | 1 | 0.15 | 50 | 0.15 |  | 0.15 | [5 empty] | 9.5085
SINAPI | 88247 |  | Auxiliar de eletricista com encargos complementares | h | 0.05 | 14.64 | 50 |  | 0.73 | 0.73 | [6 empty] | 46.2747
|  | 25.2.10 | Arruela lisa inox 1/4" | pç |  |  | 50 | 0.13 | 0.73 | 0.86 | 6.5 | 36.5 | 43 | 11.5154 | 54.5154
Cotação |  |  | Arruela lisa inox 1/4" | pç | 1 | 0.13 | 50 | 0.13 |  | 0.13 | [5 empty] | 8.2407
SINAPI | 88247 |  | Auxiliar de eletricista com encargos complementares | h | 0.05 | 14.64 | 50 |  | 0.73 | 0.73 | [6 empty] | 46.2747
|  | 25.2.11 | Caixa de inspeção suspensa em alumínio 150x150mm | m |  |  | 34 | 52.64 | 16.1 | 68.74 | 1789.76 | 547.4 | 2337.16 | 625.8914 | 2963.0514
Cotação |  |  | Caixa de inspeção suspensa em alumínio 150x150mm | m | 1 | 52.64 | 34 | 52.64 |  | 52.64 | [5 empty] | 2269.0577
SINAPI | 88264 |  | Eletricista com encargos complementares | h | 0.5 | 17.55 | 34 |  | 8.78 | 8.78 | [6 empty] | 378.4637
SINAPI | 88247 |  | Auxiliar de eletricista com encargos complementares | h | 0.5 | 14.64 | 34 |  | 7.32 | 7.32 | [6 empty] | 315.5301
|  | 25.2.12 | Terminal de compressão de cobre estanhado 50 mm² | pç |  |  | 34 | 2.09 | 6.44 | 8.53 | 71.06 | 218.96 | 290.02 | 77.6674 | 367.6874
SINAPI | 1578 |  | Terminal de compressão de cobre estanhado 50 mm² | pç | 1 | 2.09 | 34 | 2.09 |  | 2.09 | [6 empty] | 90.0899
SINAPI | 88264 |  | Eletricista com encargos complementares | h | 0.2 | 17.55 | 34 |  | 3.51 | 3.51 | [6 empty] | 151.2993
SINAPI | 88247 |  | Auxiliar de eletricista com encargos complementares | h | 0.2 | 14.64 | 34 |  | 2.93 | 2.93 | [6 empty] | 126.2982
|  | 25.2.13 | Terminal de compressão de cobre 120 mm² | pç |  |  | 1 | 5.1 | 6.44 | 11.54 | 5.1 | 6.44 | 11.54 | 3.0904 | 14.6304
SINAPI | 1581 |  | Terminal de compressão de cobre 120 mm² | pç | 1 | 5.1 | 1 | 5.1 |  | 5.1 | [6 empty] | 6.4658
SINAPI | 88264 |  | Eletricista com encargos complementares | h | 0.2 | 17.55 | 1 |  | 3.51 | 3.51 | [6 empty] | 4.45
SINAPI | 88247 |  | Auxiliar de eletricista com encargos complementares | h | 0.2 | 14.64 | 1 |  | 2.93 | 2.93 | [6 empty] | 3.7147
|  | 25.2.14 | Parafuso sextavado 1/4" x 1/4" inox com porca inox 1/4" | pç |  |  | 34 | 0.64 | 0.73 | 1.37 | 21.76 | 24.82 | 46.58 | 12.4741 | 59.0541
Cotação |  |  | Parafuso sextavado 1/4" x 1/4" inox com porca inox 1/4" | pç | 1 | 0.64 | 34 | 0.64 |  | 0.64 | [5 empty] | 27.5873
SINAPI | 88247 |  | Auxiliar de eletricista com encargos complementares | h | 0.05 | 14.64 | 34 |  | 0.73 | 0.73 | [6 empty] | 31.4668
|  | 25.2.15 | Eletroduto de PVC rígido roscável,inclusive conexões ø 32 mm (1") | m |  |  | 34 | 4.59 | 9.66 | 14.25 | 156.06 | 328.44 | 484.5 | 129.7491 | 614.2491
TCPO | 16.012.000050 |  | Eletroduto de PVC rígido roscável Ø32 mm (1") | m | 1.1 | 4.17 | 34 | 4.59 |  | 4.59 | [7 empty] | 197.8529
SINAPI | 88264 |  | Eletricista com encargos complementares | h | 0.3 | 17.55 | 34 |  | 5.27 | 5.27 | [6 empty] | 227.1644
SINAPI | 88247 |  | Auxiliar de eletricista com encargos complementares | h | 0.3 | 14.64 | 34 |  | 4.39 | 4.39 | [6 empty] | 189.2318
|  | 25.2.16 | Eletroduto de PVC rígido roscável,inclusive conexões ø 50 mm (11/2") | m |  |  | 5 | 7.16 | 14.49 | 21.65 | 35.8 | 72.45 | 108.25 | 28.9894 | 137.2394
TCPO | 16.012.000052 |  | Eletroduto de PVC rígido roscável Ø mm (11/2") | m | 1.1 | 6.51 | 5 | 7.16 |  | 7.16 | [7 empty] | 45.3872
SINAPI | 88264 |  | Eletricista com encargos complementares | h | 0.45 | 17.55 | 5 |  | 7.9 | 7.9 | [6 empty] | 50.0781
SINAPI | 88247 |  | Auxiliar de eletricista com encargos complementares | h | 0.45 | 14.64 | 5 |  | 6.59 | 6.59 | [6 empty] | 41.774
|  | 25.3 | EQUIPOTENCIALIZAÇÃO | [7 empty] | 1697.57 | 2293.3 | 3990.87 | 1068.755 | 5059.625
|  | 25.3.1 | Caixa de equalização de aterramento 20 x 20 cm com barramento para 11 terminais ref. Montal 731, Termotécnica 901 ou equivalente | pç |  |  | 1 | 111.74 | 80.48 | 192.22 | 111.74 | 80.48 | 192.22 | 51.4765 | 243.6965
Cotação |  |  | Caixa de equalização de aterramento 20 x 20 cm com barramento para 11 terminais | pç | 1 | 111.74 | 1 | 111.74 |  | 111.74 | [5 empty] | 141.664
SINAPI | 88264 |  | Eletricista com encargos complementares | h | 2.5 | 17.55 | 1 |  | 43.88 | 43.88 | [6 empty] | 55.6311
SINAPI | 88247 |  | Auxiliar de eletricista com encargos complementares | h | 2.5 | 14.64 | 1 |  | 36.6 | 36.6 | [6 empty] | 46.4015
(SINAPI) | 72250 | 25.3.2 | Cabo de cobre nu 10mm² | m |  |  | 390 | 3.11 | 3.22 | 6.33 | 1212.9 | 1255.8 | 2468.7 | 661.1179 | 3129.8179
SINAPI | 862 |  | Cabo de cobre nu 10mm² | m | 1.02 | 3.05 | 390 | 3.11 |  | 3.11 | [6 empty] | 1537.7146
SINAPI | 88264 |  | Eletricista com encargos complementares | h | 0.1 | 17.55 | 390 |  | 1.76 | 1.76 | [6 empty] | 870.2179
SINAPI | 88247 |  | Auxiliar de eletricista com encargos complementares | h | 0.1 | 14.64 | 390 |  | 1.46 | 1.46 | [6 empty] | 721.8853
(SINAPI) | 72251 | 25.3.3 | Cabo de cobre nu 16mm² | m |  |  | 20 | 4.96 | 4.18 | 9.14 | 99.2 | 83.6 | 182.8 | 48.9538 | 231.7538
SINAPI | 857 |  | Cabo de cobre nu 16mm² | m | 1.02 | 4.86 | 20 | 4.96 |  | 4.96 | [6 empty] | 125.7658
SINAPI | 88264 |  | Eletricista com encargos complementares | h | 0.13 | 17.55 | 20 |  | 2.28 | 2.28 | [6 empty] | 57.8117
SINAPI | 88247 |  | Auxiliar de eletricista com encargos complementares | h | 0.13 | 14.64 | 20 |  | 1.9 | 1.9 | [6 empty] | 48.1764
|  | 25.3.4 | Terminal de compressão de cobre 10 mm² | pç |  |  | 30 | 0.96 | 6.44 | 7.4 | 28.8 | 193.2 | 222 | 59.4516 | 281.4516
SINAPI | 1574 |  | Terminal de compressão de cobre 10 mm² | pç | 1 | 0.96 | 30 | 0.96 |  | 0.96 | [6 empty] | 36.5126
SINAPI | 88264 |  | Eletricista com encargos complementares | h | 0.2 | 17.55 | 30 |  | 3.51 | 3.51 | [6 empty] | 133.4993
SINAPI | 88247 |  | Auxiliar de eletricista com encargos complementares | h | 0.2 | 14.64 | 30 |  | 2.93 | 2.93 | [6 empty] | 111.4396
|  | 25.3.5 | Terminal de compressão de cobre 16 mm² | pç |  |  | 4 | 1.2 | 6.44 | 7.64 | 4.8 | 25.76 | 30.56 | 8.184 | 38.744
SINAPI | 1575 |  | Terminal de compressão de cobre 16 mm² | pç | 1 | 1.2 | 4 | 1.2 |  | 1.2 | [6 empty] | 6.0854
SINAPI | 88264 |  | Eletricista com encargos complementares | h | 0.2 | 17.55 | 4 |  | 3.51 | 3.51 | [6 empty] | 17.7999
SINAPI | 88247 |  | Auxiliar de eletricista com encargos complementares | h | 0.2 | 14.64 | 4 |  | 2.93 | 2.93 | [6 empty] | 14.8586
|  | 25.3.6 | Terminal de compressão de cobre estanhado 50 mm² | pç |  |  | 43 | 2.09 | 6.44 | 8.53 | 89.87 | 276.92 | 366.79 | 98.2264 | 465.0164
SINAPI | 1578 |  | Terminal de compressão de cobre estanhado 50 mm² (para aterramento dos postes e mastro) | pç | 1 | 2.09 | 43 | 2.09 |  | 2.09 | [6 empty] | 113.9372
SINAPI | 88264 |  | Eletricista com encargos complementares | h | 0.2 | 17.55 | 43 |  | 3.51 | 3.51 | [6 empty] | 191.3491
SINAPI | 88247 |  | Auxiliar de eletricista com encargos complementares | h | 0.2 | 14.64 | 43 |  | 2.93 | 2.93 | [6 empty] | 159.7301
|  | 25.3.7 | Parafuso sextavado 1/4" x 1/4" inox | pç |  |  | 43 | 0.47 | 0.73 | 1.2 | 20.21 | 31.39 | 51.6 | 13.8185 | 65.4185
Cotação |  |  | Parafuso sextavado 1/4" x 1/4" inox | pç | 1 | 0.47 | 43 | 0.47 |  | 0.47 | [5 empty] | 25.6222
SINAPI | 88247 |  | Auxiliar de eletricista com encargos complementares | h | 0.05 | 14.64 | 43 |  | 0.73 | 0.73 | [6 empty] | 39.7962
|  | 25.3.8 | Conector split-bolt para cabo de cobre 10 mm² | pç |  |  | 20 | 2.4 | 6.44 | 8.84 | 48 | 128.8 | 176.8 | 47.347 | 224.147
SINAPI | 11856 |  | Conector split-bolt para cabo de cobre 10 mm² | pç | 1 | 2.4 | 20 | 2.4 |  | 2.4 | [6 empty] | 60.8544
SINAPI | 88264 |  | Eletricista com encargos complementares | h | 0.2 | 17.55 | 20 |  | 3.51 | 3.51 | [6 empty] | 88.9996
SINAPI | 88247 |  | Auxiliar de eletricista com encargos complementares | h | 0.2 | 14.64 | 20 |  | 2.93 | 2.93 | [6 empty] | 74.2931
|  | 25.3.9 | Eletroduto de PVC rígido roscável,inclusive conexões ø 40 mm (1 1/4") | m |  |  | 15 | 5.47 | 14.49 | 19.96 | 82.05 | 217.35 | 299.4 | 80.1793 | 379.5793
TCPO | 16132.8.2.4 |  | Eletroduto de PVC rígido roscável Ø 40mm (1 1/4") | m | 1.1 | 4.97 | 15 | 5.47 |  | 5.47 | [7 empty] | 104.023
SINAPI | 88264 |  | Eletricista com encargos complementares | h | 0.45 | 17.55 | 15 |  | 7.9 | 7.9 | [6 empty] | 150.2343
SINAPI | 88247 |  | Auxiliar de eletricista com encargos complementares | h | 0.45 | 14.64 | 15 |  | 6.59 | 6.59 | [6 empty] | 125.322
TOTAL | [10 empty] | 499962.9074 | 348604.3998 | 848567.3072 | 227246.3249 | 1075813.6321 | 333644.2636 | 515311.0443 | 226858.3241
ESTATÍSTICA INSUMOS
Cotação | 277 | 33.7%
SINAPI | 453 | 55.11%
TCPO | 92 | 11.19%
TOTAL | 822 | 100%
ESTATÍSTICA VALORES
Cotação | 333644.2636 | 31.01%
SINAPI | 515311.0443 | 47.9%
TCPO | 226858.3241 | 21.09%
TOTAL | 1075813.6321 | 100%

## MEMÓRIA DE CÁLCULO
MEMÓRIA DE CÁLCULO - AMBIENTES INTERNOS
MÓDULO VARA DO TRABALHO (3X) | AMBIENTE | PERIMETRO (M) | PERÍMETRO AJUSTADO (RODAPÉS E PINTURAS) | ÁREA (M²) |  | piso cerâmico | piso em basalto | forro | rodapé em basalto | rodapé | azulejo h=3,00m | pintura parede interna h=3,00m |  | bacia PNE | válvula hidra c/ acabamento normal | válvula hidra c/ acabamento barra PNE | bacia louça convencional | bacia cx acoplada | mictório | lavatório pne | lavatório coluna | chuveiro | tanque | PT água 25mm | PT água 32mm | PT esgoto 100mm | PT esgoto 50mm | PT ventilação | papeleira parafusar | gancho parafusar | saboneteira dispenser | papeleira dispenser | espelho | torneira para lavatório | torneira uso geral | torneira copa | registro gaveta 3/4" | registro gaveta 1 1/4" | registro pressão 3/4" | ralo com grelha | split inverter 12000 | split inverter 18000 | split inverter 30000 | split inverter 42000
| ESPERA CLIMATIZADA | 34.85 | 34.85 | 44.34 |  | 44.34 |  | 44.34 |  | 34.85 |  | 104.55 | [30 empty] | 1
| ATENDIMENTO | 9.45 | 9.45 | 4.7 |  | 4.7 |  | 4.7 |  | 9.45 |  | 28.35 | [28 empty] | 1
| SECRETARIA + CIRC INTERNA | 51.9 | 51.9 | 100.46 |  | 100.46 |  | 100.46 |  | 51.9 |  | 155.7 | [30 empty] | 1 | 1
| ASSISTENTES | 15.88 | 15.88 | 11.48 |  | 11.48 |  | 11.48 |  | 15.88 |  | 47.64 | [28 empty] | 1
| CONCILIAÇÃO I | 13.65 | 13.65 | 11.48 |  | 11.48 |  | 11.48 |  | 13.65 |  | 40.95 | [28 empty] | 1
| CONCILIAÇÃO II | 13.77 | 13.77 | 11.75 |  | 11.75 |  | 11.75 |  | 13.77 |  | 41.31 | [28 empty] | 1
| AUDIÊNCIAS I | 25.3 | 25.3 | 34.8 |  | 34.8 |  | 34.8 |  | 25.3 |  | 75.9 | [30 empty] | 1
| AUDIÊNCIAS II | 23.95 | 23.95 | 34.8 |  | 34.8 |  | 34.8 |  | 23.95 |  | 71.85 | [30 empty] | 1
| GABINETE I | 20 | 20 | 21.75 |  | 21.75 |  | 21.75 |  | 20 |  | 60 | [29 empty] | 1
| GABINETE II | 20.13 | 20.13 | 21.85 |  | 21.85 |  | 21.85 |  | 20.13 |  | 60.39 | [29 empty] | 1
| CIRCULAÇÃO (ESCADA EXTERNA) | 9.8 | 8.55 | 4.5575 |  |  | 4.5575 | 4.5575 | 8.55 |  |  | 25.65
| COPA | 12.3 |  | 8.4 |  | 8.4 |  | 8.4 |  |  | 36.9 | [12 empty] | 1 |  |  | 1 | 1 |  | 1 | [5 empty] | 1 | 1 |  |  | 1
| IS GAB I | 5.9 |  | 2.07 |  | 2.07 |  | 2.07 |  |  | 17.7 | [6 empty] | 1 |  |  | 1 |  |  | 2 |  | 1 | 1 | 1 | 1 | 1 | 1 | 1 | 1 | 1 |  |  | 1 |  |  | 1
| IS GAB II | 5.9 |  | 2.07 |  | 2.07 |  | 2.07 |  |  | 17.7 | [6 empty] | 1 |  |  | 1 |  |  | 2 |  | 1 | 1 | 1 | 1 | 1 | 1 | 1 | 1 | 1 |  |  | 1 |  |  | 1
| IS SECRETARIA FEM | 6.25 |  | 2.52 |  | 2.52 |  | 2.52 |  |  | 18.75 |  |  | 1 |  | 1 |  |  |  | 1 |  |  |  | 1 | 1 | 1 | 1 | 1 | 1 | 1 | 1 | 1 | 1 | 1 |  |  | 1 | 1 |  | 1
| IS SECRETARIA MASC | 6.25 |  | 2.52 |  | 2.52 |  | 2.52 |  |  | 18.75 |  |  | 1 |  | 1 |  |  |  | 1 |  |  |  | 1 | 1 | 1 | 1 | 1 | 1 | 1 | 1 | 1 | 1 | 1 |  |  | 1 | 1 |  | 1
[6 empty] | 314.99 | 4.5575 | 319.5475 | 8.55 | 228.88 | 109.8 | 712.29 |  | 2 | 0 | 2 | 0 | 2 | 0 | 2 | 2 | 0 | 0 | 7 | 2 | 4 | 5 | 5 | 4 | 5 | 4 | 4 | 4 | 4 | 6 | 1 | 5 | 2 | 0 | 5 | 4 | 2 | 4 | 1
| considerando a repetição do módulo 03 vezes |  |  |  |  | 944.97 | 13.6725 | 958.6425 | 25.65 | 686.64 | 329.4 | 2136.87 |  | 6 | 0 | 6 | 0 | 6 | 0 | 6 | 6 | 0 | 0 | 21 | 6 | 12 | 15 | 15 | 12 | 15 | 12 | 12 | 12 | 12 | 18 | 3 | 15 | 6 | 0 | 15 | 12 | 6 | 12 | 3
[41 empty] | split inverter 12000 | split inverter 18000 | split inverter 30000 | split inverter 42000
MÓDULO APOIO (01 VEZ) | AMBIENTE | PERIMETRO (M) | PERÍMETRO AJUSTADO (RODAPÉS E PINTURAS) | ÁREA (M²) |  | piso | piso em basalto | forro | rodapé em basato | rodapé | azulejo h=3,00m | pintura parede interna h=3,00m |  | bacia PNE | válvula hidra c/ acabamento normal | válvula hidra c/ acabamento barra PNE | bacia louça convencional | bacia cx acoplada | mictório | lavatório pne | lavatório coluna | chuveiro | tanque | PT água 25mm | PT água 32mm | PT esgoto 100mm | PT esgoto 50mm | PT ventilação | papeleira parafusar | gancho parafusar | saboneteira dispenser | papeleira dispenser | espelho | torneira para lavatório | torneira uso geral | torneira copa | registro gaveta 3/4" | registro gaveta 1 1/4" | registro pressão 3/4" | ralo com grelha
| OAB | 18.5 | 18.5 | 16.77 |  | 16.77 |  | 16.77 |  | 18.5 |  | 55.5 | [28 empty] | 1
| SALA DE PERÍCIAS | 21.6 | 21.6 | 16.95 |  | 16.95 |  | 16.95 |  | 21.6 |  | 64.8 | [8 empty] | 1 |  |  | 1 |  |  | 1 | 1 |  | 1 | 1 | 1 |  | 1 |  |  | 1 |  |  |  | 1
| DISTRIBUIÇÃO/OF JUSTIÇA | 45.77 | 45.77 | 64.86 |  | 64.86 |  | 64.86 |  | 45.77 |  | 137.31 | [30 empty] | 2
| ATENDIMENTO - DISTRIBUIÇÃO | 7.55 | 7.55 | 3.37 |  | 3.37 |  | 3.37 |  | 7.55 |  | 22.65 | [28 empty] | 1
| SALA MULTIPLO USO | 28.25 | 28.25 | 49.59 |  | 49.59 |  | 49.59 |  | 28.25 |  | 84.75 | [29 empty] | 2
| ÁREA DE VIVÊNCIA | 20.94 | 20.94 | 23.18 |  | 23.18 |  | 23.18 |  | 20.94 |  | 62.82 | [29 empty] | 1
| ESPERA DA ÁREA DE VIVÊNCIA | 17 | 17 | 17.48 |  | 17.48 |  | 17.48 |  | 17 |  | 51 | [29 empty] | 1
| PAB | 32.68 | 32.68 | 64.05 |  | 64.05 |  | 64.05 |  | 32.68 |  | 98.04 | [30 empty] | 2
| CIRCULAÇÃO | 38.92 | 34.12 | 44.66 |  | 44.66 |  | 44.66 |  | 34.12 |  | 102.36
| CIRCULAÇÃO (ESCADA EXTERNA) | 9.8 | 8.55 | 4.5575 |  |  | 4.5575 | 4.5575 | 8.55 |  |  | 25.65
| COPA DA ÁREA DE VIVÊNCIA | 6.9 |  | 2.86 |  | 2.86 |  | 2.86 |  |  | 20.7 | [12 empty] | 1 |  |  | 1 | 1 |  | 1 |  | 1 |  |  |  | 1 | 1 |  |  | 1
| IS FEM - DISTRIBIÇÃO | 6.25 |  | 2.5 |  | 2.5 |  | 2.5 |  |  | 18.75 | [6 empty] | 1 |  |  | 1 |  |  | 2 |  | 1 | 1 | 1 | 1 | 1 | 1 | 1 | 1 | 1 |  |  | 1 |  |  | 1
| IS MASC - DISTRIBUIÇÃO | 6.25 |  | 2.5 |  | 2.5 |  | 2.5 |  |  | 18.75 | [6 empty] | 1 |  |  | 1 |  |  | 2 |  | 1 | 1 | 1 | 1 | 1 | 1 | 1 | 1 | 1 |  |  | 1 |  |  | 1
| COPA - DISTRIBUIÇÃO | 11.1 |  | 7.18 |  | 7.18 |  | 7.18 |  |  | 33.3 | [12 empty] | 1 |  |  | 1 | 1 |  | 1 |  | 1 |  |  |  | 1 | 1 |  |  | 1
[6 empty] | 315.95 | 4.5575 | 320.5075 | 8.55 | 226.41 | 91.5 | 704.88 |  | 0 | 0 | 0 | 0 | 2 | 0 | 0 | 3 | 0 | 0 | 7 | 0 | 2 | 5 | 5 | 2 | 5 | 3 | 5 | 2 | 3 | 6 | 2 | 5 | 0 | 0 | 4
[41 empty] | 3 | 4 | 4 | 0
[41 empty] | split inverter 12000 | split inverter 18000 | split inverter 30000 | split inverter 42000
MÓDULO CENTRAL (01 VEZ) | AMBIENTE | PERIMETRO (M) | PERÍMETRO AJUSTADO (RODAPÉS E PINTURAS) | ÁREA (M²) |  | piso | piso em basalto | forro |  | rodapé | azulejo h=3,00m | pintura parede interna h=3,00m |  | bacia PNE | válvula hidra c/ acabamento normal | válvula hidra c/ acabamento barra PNE | bacia louça convencional | bacia cx acoplada | mictório | lavatório pne | lavatório coluna | chuveiro | tanque | PT água 25mm | PT água 32mm | PT esgoto 100mm | PT esgoto 50mm | PT ventilação | papeleira parafusar | gancho parafusar | saboneteira dispenser | papeleira dispenser | espelho | torneira para lavatório | torneira uso geral | torneira copa | registro gaveta 3/4" | registro gaveta 1 1/4" | registro pressão 3/4" | ralo com grelha
| APOIO ADM (SEGURANÇA) | 7.35 | 7.35 | 3.38 |  | 3.38 |  | 3.38 |  | 7.35 |  | 22.05
| SALA SITE | 9.35 | 9.35 | 5.2 |  | 5.2 |  | 5.2 |  | 9.35 |  | 28.05 | [28 empty] | 1
| HALL | 55.72 | 44.92 | 84.83 |  | 84.83 |  | 84.83 |  | 44.92 |  | 134.76 | [11 empty] | 2 |  |  | 2
| APOIO ADM | 11.52 | 11.52 | 7.4 |  | 7.4 |  | 7.4 |  | 11.52 |  | 34.56
| IS APOIO ADM (SEGURANÇA) | 5.45 |  | 1.64 |  | 1.64 |  | 1.64 |  |  | 16.35 | [6 empty] | 1 |  |  | 1 |  |  | 2 |  | 1 | 1 | 1 | 1 | 1 | 1 | 1 | 1 | 1 |  |  | 1 |  |  | 1
| IS PNE FEM | 6.35 |  | 2.5 |  | 2.5 |  | 2.5 |  |  | 19.05 |  |  | 1 |  | 1 |  |  |  | 1 |  |  |  | 1 | 1 | 1 | 1 | 1 | 1 | 1 | 1 | 1 | 1 | 1 |  |  | 1 | 1 |  | 1
| IS PNE MASC | 6.35 |  | 2.5 |  | 2.5 |  | 2.5 |  |  | 19.05 |  |  | 1 |  | 1 |  |  |  | 1 |  |  |  | 1 | 1 | 1 | 1 | 1 | 1 | 1 | 1 | 1 | 1 | 1 |  |  | 1 | 1 |  | 1
| IS COLETIVA FEM | 11.92 |  | 7.03 |  | 7.03 |  | 7.03 |  |  | 35.76 |  |  |  | 2 |  | 2 |  |  |  | 2 |  |  | 2 | 2 | 2 | 2 | 1 | 2 | 2 | 2 | 2 | 2 | 2 |  |  | 1 | 1 |  | 1
| IS COLETIVA MASC | 11.92 |  | 7.03 |  | 7.03 |  | 7.03 |  |  | 35.76 |  |  |  | 2 |  | 2 |  | 2 |  | 2 |  |  | 4 | 2 | 2 | 4 | 1 | 2 | 2 | 2 | 2 | 2 | 2 |  |  | 1 | 1 |  | 1
[6 empty] | 121.51 | 0 | 121.51 |  | 73.14 | 125.97 | 219.42 |  | 2 | 4 | 2 | 4 | 1 | 2 | 2 | 5 | 0 | 0 | 12 | 6 | 7 | 11 | 5 | 7 | 7 | 7 | 7 | 7 | 7 | 6 | 0 | 5 | 4 | 0 | 5
[41 empty] | 1 | 0 | 0 | 0
[41 empty] | split inverter 12000 | split inverter 18000 | split inverter 30000 | split inverter 42000
TOTAIS IMÓVEL FÓRUM TRABALHISTA | [5 empty] | piso | piso em basalto | forro | rodapé em basalto | rodapé | azulejo h=3,00m | pintura parede interna h=3,00m | 0 | bacia PNE | válvula hidra c/ acabamento normal | válvula hidra c/ acabamento barra PNE | bacia louça convencional | bacia cx acoplada | mictório | lavatório pne | lavatório coluna | chuveiro | tanque | PT água 25mm | PT água 32mm | PT esgoto 100mm | PT esgoto 50mm | PT ventilação | papeleira parafusar | gancho parafusar | saboneteira dispenser | papeleira dispenser | espelho | torneira para lavatório | torneira uso geral | torneira copa | registro gaveta 3/4" | registro gaveta 1 1/4" | registro pressão 3/4" | ralo com grelha | 16 | 10 | 16 | 3
[6 empty] | 1382.43 | 18.23 | 1400.66 | 34.2 | 986.19 | 546.87 | 3061.17 | 0 | 8 | 4 | 8 | 4 | 9 | 2 | 8 | 14 | 0 | 0 | 40 | 12 | 21 | 31 | 25 | 21 | 27 | 22 | 24 | 21 | 22 | 30 | 5 | 25 | 10 | 0 | 24
MODULO ARQUIVO (01 VEZ) | AMBIENTE | PERIMETRO (M) | PERÍMETRO AJUSTADO (RODAPÉS E PINTURAS) | ÁREA (M²) |  | piso | piso em basalto | forro | rodapé em basalto | rodapé | azulejo h=3,00m | pintura parede interna h=3,00m |  | bacia PNE | válvula hidra c/ acabamento normal | válvula hidra c/ acabamento barra PNE | bacia louça convencional | bacia cx acoplada | mictório | lavatório pne | lavatório coluna | chuveiro | tanque | PT água 25mm | PT água 32mm | PT esgoto 100mm | PT esgoto 50mm | PT ventilação | papeleira parafusar | gancho parafusar | saboneteira dispenser | papeleira dispenser | espelho | torneira para lavatório | torneira uso geral | torneira copa | registro gaveta 3/4" | registro gaveta 1 1/4" | registro pressão 3/4" | ralo com grelha
| ARQUIVO | 55 | 55 | 184.65 |  | 184.65 |  | 184.65 |  | 55 |  | 165
| HALL EXTERNO | 10.9 | 8.3 | 7.43 |  |  | 7.43 | 7.43 | 8.3 | 8.3 |  | 24.9
| VESTIÁRIO MASC | 8.8 | 8.8 | 4.48 |  | 4.48 |  | 4.48 |  | 8.8 |  | 26.4
| VESTIÁRIO FEM | 10.95 | 10.95 | 7.49 |  | 7.49 |  | 7.49 |  | 10.95 |  | 32.85
| SERVIÇO | 11.05 |  | 22.28 |  | 22.28 |  | 22.28 |  |  | 33.15 | [11 empty] | 2 | 2 |  |  | 2 | 1 |  | 2 |  |  |  |  | 2 |  | 1 |  |  | 1
| COPA | 24 |  | 22.28 |  | 22.28 |  | 22.28 |  |  | 72 | [12 empty] | 1 |  |  | 1 | 1 |  | 1 |  | 1 |  |  |  | 1 | 1 |  |  | 1
| IS VEST MASC | 16.2 |  | 6.37 |  | 6.37 |  | 6.37 |  |  | 48.6 | [6 empty] | 1 |  |  | 2 | 1 |  | 4 |  | 1 | 3 | 1 | 1 | 2 | 1 | 2 | 2 | 2 |  |  | 1 |  | 1 | 1
| IS VEST FEM | 16.2 |  | 6.37 |  | 6.37 |  | 6.37 |  |  | 48.6 | [6 empty] | 1 |  |  | 2 | 1 |  | 4 |  | 1 | 3 | 1 | 1 | 2 | 1 | 2 | 2 | 2 |  |  | 1 |  | 1 | 1
[6 empty] | 253.92 | 7.43 | 261.35 | 8.3 | 83.05 | 202.35 | 249.15 |  | 0 | 0 | 0 | 0 | 2 | 0 | 0 | 4 | 2 | 2 | 11 | 0 | 2 | 9 | 4 | 2 | 7 | 2 | 5 | 4 | 4 | 8 | 1 | 4 | 0 | 2 | 4
GUARITA (01 VEZ) | AMBIENTE | PERIMETRO (M) | PERÍMETRO AJUSTADO (RODAPÉS E PINTURAS) | ÁREA (M²) |  | piso | piso em basalto | forro | rodapé em basalto | rodapé | azulejo h=3,00m | pintura parede interna h=3,00m |  | bacia PNE | válvula hidra c/ acabamento normal | válvula hidra c/ acabamento barra PNE | bacia louça convencional | bacia cx acoplada | mictório | lavatório pne | lavatório coluna | chuveiro | tanque | PT água 25mm | PT água 32mm | PT esgoto 100mm | PT esgoto 50mm | PT ventilação | papeleira parafusar | gancho parafusar | saboneteira dispenser | papeleira dispenser | espelho | torneira para lavatório | torneira uso geral | torneira copa | registro gaveta 3/4" | registro gaveta 1 1/4" | registro pressão 3/4" | ralo com grelha
| GUARITA | 9.3 | 9.3 | 5.4 |  | 5.4 |  | 5.4 |  | 9.3 |  | 27.9 | [28 empty] | 1
| IS GUARITA | 4.9 |  | 1.5 |  | 1.5 |  | 1.5 |  |  | 14.7 | [6 empty] | 1 |  |  | 1 |  |  | 2 |  | 1 | 1 | 1 | 1 | 1 | 1 | 1 | 1 | 1 |  |  | 1 |  |  | 1 | split inverter 12000 | split inverter 18000 | split inverter 30000 | split inverter 42000
[6 empty] | 6.9 | 0 | 6.9 | 0 | 9.3 | 14.7 | 27.9 |  | 0 | 0 | 0 | 0 | 1 | 0 | 0 | 1 | 0 | 0 | 2 | 0 | 1 | 1 | 1 | 1 | 1 | 1 | 1 | 1 | 1 | 6 | 0 | 1 | 0 | 0 | 1 | 1 | 0 | 0 | 0
| * PÉ DIREITO ATÉ VIGA (utilizado para cálculo interno): | 3
ESQUADRIAS
Portas de Madeira
| largura | altura | Considerando 03 modulos |  | Módulo Apoio | Módulo Central | TOTAL IMÓVEL FÓRUM | Módulo Arquivo | Guarita | Portas que possuem vergas | metragem linear de verga (porta madeira) | soleiras IMÓVEL FÓRUM | soleiras IMÓVEL ARQUIVO | soleiras IMÓVEL GUARITA
| LARGURA |  | Módulo Vara do Trabalho | Módulo Vara do Trabalho (3X) |  | Módulo Central | TOTAL IMÓVEL FÓRUM | Módulo Arquivo | Módulo Arquivo | Portas que possuem vergas | Portas que possuem vergas | Portas que possuem vergas | Portas que possuem vergas | Portas que possuem vergas
PM 60X210 | 0.6 | 2.1 |  | 0 |  |  | 0 | 0 | 1 | 1 | 1.2
PM 70X210 | 0.7 | 2.1 | 2 | 6 |  | 3 | 9 |  |  | 3 | 3.9
PM 80X210 | 0.8 | 2.1 | 1 | 3 | 2 |  | 5 | 2 |  | 5 | 7 | 4
PM 90X210 | 0.9 | 2.1 | 7 | 21 | 5 | 3 | 29 |  |  | 3 | 4.5
PM 160X210 | 1.6 | 2.1 |  | 0 |  |  | 0 | 1 |  | 1 | 2.2
PMA 90X210 | 0.9 | 2.1 | 6 | 18 | 1 |  | 19
PM PNE 90X210 | 0.9 | 2.1 | 2 | 6 | 3 | 2 | 11 |  |  | 11 | 16.5
[11 empty] | arquivo(hall) |  | 2.7
Portas em alumínio
| largura | altura | Considerando 03 modulos |  | Módulo Apoio | Módulo Central | TOTAL IMÓVEL FÓRUM | Módulo Arquivo | Guarita | Portas que possuem vergas | metragem linear de verga (porta aluminio) | soleiras IMÓVEL FÓRUM | soleiras IMÓVEL ARQUIVO | soleiras IMÓVEL GUARITA
| LARGURA |  | Módulo Vara do Trabalho | Módulo Vara do Trabalho (3X) |  | Módulo Central | TOTAL IMÓVEL FÓRUM | Módulo Arquivo | Módulo Arquivo | Portas que possuem vergas | Portas que possuem vergas | Portas que possuem vergas | Portas que possuem vergas | Portas que possuem vergas
Alçapão 80x80 | 0.8 | 0.8 |  | 0 |  | 1 | 1 |  |  |  | 0
PAV 60X210 | 0.6 | 2.1 |  | 0 |  | 4 | 4 | 4 |  |  | 0
PAV 90X210 | 0.9 | 2.1 | 1 | 3 | 1 |  | 4 | 2 | 1 | 7 | 10.5 | 3.6 | 1.8 | 0.9
45.8
Portas de Vidro Temperado
| largura | altura | Considerando 03 modulos |  | Módulo Apoio | Módulo Central | TOTAL IMÓVEL FÓRUM | Módulo Arquivo | Guarita | Portas que possuem vergas |  | soleiras IMÓVEL FÓRUM | soleiras IMÓVEL ARQUIVO | soleiras IMÓVEL GUARITA
| LARGURA |  | Módulo Vara do Trabalho | Módulo Vara do Trabalho (3X) |  | Módulo Central | TOTAL IMÓVEL FÓRUM | Módulo Arquivo | Módulo Arquivo | Portas que possuem vergas |  | Portas que possuem vergas | Portas que possuem vergas | Portas que possuem vergas
PVT 90X210 | 0.9 | 2.1 | 1 | 3 | 1 |  | 4 |  |  | 1 |  | 0.9 | 0
PVT 180X210 | 1.8 | 2.1 | 1 | 3 | 1 | 2 | 6
[12 empty] | 8.5 | 4.5 | 0.9
Janelas em aluminio | [12 empty] | IMÓVEL FORUM |  |  | IMÓVEL ARQUIVO |  |  | IMÓVEL GUARITA
| largura | altura | Considerando 03 modulos |  | Módulo Apoio | Módulo Central | TOTAL IMÓVEL FÓRUM | TOTAL IMÓVEL FÓRUM (m²) | Módulo Arquivo | TOTAL IMÓVEL ARQUIVO (m²) | Guarita | TOTAL IMÓVEL GUARITA (m²) | Janelas que possuem vergas | metragem linear de verga (JANELAS aluminio) | peitoril | Janelas que possuem vergas | metragem linear de verga (JANELAS aluminio) | peitoril | Janelas que possuem vergas | metragem linear de verga (JANELAS aluminio) | peitoril
| LARGURA |  | Módulo Vara do Trabalho | Módulo Vara do Trabalho (3X) |  | Módulo Central | TOTAL IMÓVEL FÓRUM | TOTAL IMÓVEL FÓRUM | Módulo Arquivo | TOTAL IMÓVEL FÓRUM | Módulo Arquivo | TOTAL IMÓVEL FÓRUM | Portas que possuem vergas | Portas que possuem vergas | Portas que possuem vergas | Portas que possuem vergas | Portas que possuem vergas | Portas que possuem vergas | Portas que possuem vergas | Portas que possuem vergas | Portas que possuem vergas
JA 1,80X1,80 | 1.8 | 1.8 | 13 | 39 | 13 | 1 | 53 | 171.72 | 8 | 25.92 | 3 | 9.72 | 53 | 127.2 | 95.4 | 8 | 19.2 | 14.4 | 3 | 7.2 | 5.4
JA 0,60X0,60 | 0.6 | 0.6 | 6 | 18 | 6 | 7 | 31 | 11.16 | 4 | 1.44 | 1 | 0.36 | 31 | 37.2 | 18.6 | 4 | 4.8 | 2.4 | 1 | 1.2 | 0.6
JA 0,90X1,80 | 0.9 | 1.8 | 2 | 6 | 1 |  | 7 | 11.34 |  | 0 |  | 0 | 7 | 10.5 | 6.3 | 0 | 0 | 0 | 0 | 0 | 0
JA 1,20X3,50 | 1.2 | 3.5 |  | 0 |  | 2 | 2 | 8.4 |  | 0 |  | 0 | 2 | 3.6 | 2.4 | 0 | 0 | 0 | 0 | 0 | 0
JA 0,80X1,80 | 0.8 | 1.8 |  | 0 |  |  | 0 | 0 |  | 0 |  | 0 | 0 | 0 | 0 | 0 | 0 | 0 | 0 | 0 | 0
JA 1,80X0,60 | 1.8 | 0.6 |  | 0 |  |  | 0 | 0 | 2 | 2.16 |  | 0 | 0 | 0 | 0 | 2 | 4.8 | 3.6 | 0 | 0 | 0
JA 0,90X0,6 | 0.9 | 0.6 |  | 0 |  |  | 0 | 0 | 2 | 1.08 |  | 0 | 0 | 0 | 0 | 2 | 3 | 1.8 | 0 | 0 | 0
[14 empty] | 178.5 | 122.7 |  | 31.8 | 22.2 |  | 8.4 | 6
Painéis fixos e divisórias
| largura | altura | Considerando 03 modulos |  | Módulo Apoio | Módulo Central | TOTAL IMÓVEL FÓRUM | Módulo Arquivo | Guarita | Janelas que possuem vergas
| LARGURA |  | Módulo Vara do Trabalho | Módulo Vara do Trabalho (3X) |  | Módulo Central | TOTAL IMÓVEL FÓRUM | Módulo Arquivo | Módulo Arquivo | Portas que possuem vergas
Vidro temperado 1,80x2,10 | 1.8 | 2.1 | 1 | 3 |  | 1 | 4 |  |  | 8
Vidro temperado 1,80x1,40 | 1.8 | 1.4 |  | 0 |  | 2 | 2 |  |  | 4
Divisória sanitária h=2,00m | 6.4 | 2 | 0 | 0 |  | 12.8 | 12.8 |  |  | 25.6
|  |  |  | Módulo Vara do Trabalho (3X) | Módulo Apoio | Módulo Central | Módulo Arquivo | Guarita
|  |  | Pintura em esmalte sintético apliaco em portas de madeira | 0 | 0 | 0 | 0 | 3.78
|  |  |  | 26.46 | 0 | 13.23 | 0 | 0
|  |  |  | 15.12 | 10.08 | 0 | 10.08 | 0
|  |  |  | 119.07 | 28.35 | 17.01 | 0 | 0
|  |  |  | 0 | 0 | 0 | 10.08 | 0
|  |  |  | 102.06 | 5.67 | 0 | 0 | 0
|  |  |  | 34.02 | 17.01 | 11.34 | 0 | 0
|  |  |  | 296.73 | 61.11 | 41.58 | 20.16 | 3.78
|  |  | VERGA (portas) | forma | 18.32 |  | FORMA POR METRO LINEAR | 0.4
|  |  |  | concreto | 1.0305 |  | CONCRETO POR METRO LINEAR(verga de15x15) | 0.0225
|  |  | VERGA (janelas) | forma | 87.48 |  | FORMA POR METRO LINEAR | 0.4
|  |  |  | concreto | 4.9207 |  | CONCRETO POR METRO LINEAR(verga de15x15) | 0.0225
PAREDES E PAINÉIS - alvenarias
[7 empty] | externo |  | interno
|  | metragem (em mero linear) | altura do pano de alvenaria | Numero de repetições | ALVENARIA (M²) | textura (acrésc 5% para estrutura) | chapisco | emboço | chapisco | emboço
perímetro exteno do fórum | Perímetro externo Fórum | 331 | 3 | 1 | 993 | 1042.65 | 1042.65 | 1042.65 | 1042.65 | 1042.65
| Platibandas Fórum | 331 | 1.4 | 1 | 463.4 | 486.57 | 973.14 | 973.14
| Volume prédio principal | 46 | 2.6 | 1 | 119.6 | 125.58 | 251.16 | 251.16
[5 empty] | 1576 | 1654.8 | 2266.95 | 2266.95 | 1042.65 | 1042.65 | perímetro exteno do fórum
perímetro externo guarita | guarita | 13.5 | 3.4 | 1 | 45.9 | 48.195 | 48.195 | 48.195 | 48.195 | 48.195
| Platibandas guarita | 13.5 | 1.2 | 1 | 16.2 | 17.01 | 34.02 | 34.02
[5 empty] | 62.1 | 65.205 | 82.215 | 82.215 | 48.195 | 48.195 | perímetro externo guarita
perímetro externo arquivo | Perímetro externo Arquivo | 73 | 3 | 1 | 219 | 229.95 | 229.95 | 229.95 | 229.95 | 229.95
| Platibandas Arquivo | 73 | 1.4 | 1 | 102.2 | 107.31 | 214.62 | 214.62
[5 empty] | 321.2 | 337.26 | 444.57 | 444.57 | 229.95 | 229.95 | perímetro externo arquivo
Módulo Vara do Trabalho |  | metragem (em mero linear) | altura do pano de alvenaria | Numero de repetições | ALVENARIA (M²) | (acrésc 5% para estrutura) | chapisco | emboço | chapisco | emboço
| IS FEM | 3.6 | 2.9 | 3 | 31.32 | 32.886 |  |  | 65.772 | 65.772
| IS MASC | 3.6 | 2.9 | 3 | 31.32 | 32.886 |  |  | 65.772 | 65.772
[5 empty] | 62.64 | 65.772 |  |  | 131.544 | 131.544
|  |  |  | considerando 3 repetições | 187.92 | 197.316 |  |  | 394.632 | 394.632 | Módulo Vara do Trabalho
Módulo apoio | IS FEM | 3.6 | 2.9 | 1 | 10.44 | 10.962 |  |  | 21.924 | 21.924
| IS MASC | 3.6 | 2.9 | 1 | 10.44 | 10.962 |  |  | 21.924 | 21.924
[5 empty] | 20.88 | 21.924 |  |  | 43.848 | 43.848 | Módulo apoio
módulo Central - alvenarias internas | apoio adm | 10.3 | 2.9 | 1 | 29.87 | 31.3635 |  |  | 62.727 | 62.727
| IS FEM | 6.8 | 2.9 | 1 | 19.72 | 20.706 |  |  | 41.412 | 41.412
| IS MASC | 6.8 | 2.9 | 1 | 19.72 | 20.706 |  |  | 41.412 | 41.412
| IS FEM coletiva | 7.45 | 2.9 | 1 | 21.605 | 22.6852 |  |  | 45.3705 | 45.3705
| IS MASC coletiva | 7.45 | 2.9 | 1 | 21.605 | 22.6852 |  |  | 45.3705 | 45.3705
| site | 7.15 | 2.9 | 1 | 20.735 | 21.7718 |  |  | 43.5435 | 43.5435
| apoio adm segurança | 4 | 2.9 | 1 | 11.6 | 12.18 |  |  | 24.36 | 24.36
| IS apoio adm segurança | 5 | 2.9 | 1 | 14.5 | 15.225 |  |  | 30.45 | 30.45
| hall | 21.2 | 2.9 | 1 | 61.48 | 64.554 |  |  | 129.108 | 129.108
[5 empty] | 220.835 | 231.8767 |  |  | 463.7535 | 463.7535 | módulo Central - alvenarias internas
TOTAL IMOVEL FÓRUM TRABALHISTA |  |  |  |  | ALVENARIA (M²) | (acrésc 5% para estrutura) |  |  | chapisco | emboço
[5 empty] | 429.635 | 451.1168 |  |  | 902.2335 | 902.2335
arquivo - alvenarias internas | arquivo | 12 | 2.9 | 1 | 34.8 | 36.54 |  |  | 73.08 | 73.08
| serviço+box banheiro | 21.15 | 2.9 | 1 | 61.335 | 64.4018 |  |  | 128.8035 | 128.8035
[5 empty] | 96.135 | 100.9417 |  |  | 201.8835 | 201.8835 | arquivo - alvenarias internas
guarita - alvenarias internas | IS | 1.35 | 3.4 | 1 | 4.59 | 4.8195 |  |  | 9.639 | 9.639
[5 empty] | 4.59 | 4.8195 | 0 | 0 | 9.639 | 9.639 | guarita - alvenarias internas
PAREDES E PAINÉIS - gesso acartonado cumum
|  | metragem (em mero linear) | altura do pano | Numero de repetições | gesso acartonado comum (M²)
módulo Vara - gesso acartonado comum | gabinete I | 10.3 | 2.9 | 3 | 89.61
| gabinete II | 4.1 | 2.9 | 3 | 35.67
| assessoria | 4.7 | 2.9 | 3 | 40.89
| secretaria - atendimento | 9.3 | 2.9 | 3 | 80.91
247.08
|  |  |  | considerando 3 repetições | 741.24
módulo apoio - gesso acartonado comum | oab | 9.2 | 2.9 | 1 | 26.68
| sala de perícias | 9.45 | 2.9 | 1 | 27.405
| distribuição/of justiça | 14.6 | 2.9 | 1 | 42.34
| área de vivência + espera | 7.05 | 2.9 | 1 | 20.445
116.87
arquivo - gesso acartonado comum | vetiário mas + circulação | 6.3 | 2.9 | 1 | 18.27
| vestiário fem | 2.8 | 2.9 | 1 | 8.12
26.39
PAREDES E PAINÉIS - gesso acartonado verde
|  | metragem (em mero linear) | altura do pano | Numero de repetições | gesso acartonado comum (M²)
módulo Vara - gesso acartonado verde | copa | 9.65 | 2.9 | 3 | 83.955
| is gab I | 5.15 | 2.9 | 3 | 44.805
| is gab II | 5.15 | 2.9 | 3 | 44.805
173.565
|  |  |  | considerando 3 repetições | 520.695
módulo apoio - gesso acartonado verde | iS sala de perícias | 5.55 | 2.9 | 1 | 16.095
| copa distribuição | 8.6 | 2.9 | 1 | 24.94
| copa vivência | 7.8 | 2.9 | 1 | 22.62
63.655
arquivo - gesso acartonado verde | copa + vestiário | 17.3 | 2.9 | 1 | 50.17
50.17
PAREDES E PAINÉIS - gesso acartonado duplo (acúsitico)
|  | metragem (em mero linear) | altura do pano | Numero de repetições | gesso acartonado comum (M²)
módulo Vara - gesso acartonado duplo | conciliaçãoII | 11.2 | 2.9 | 3 | 97.44
| sala de audiência I | 8.97 | 2.9 | 3 | 78.039
| sala de audiências II | 12.4 | 2.9 | 3 | 107.88
| conciliaçãoII | 11 | 2.9 | 3 | 95.7
379.059
|  |  |  | considerando 3 repetições | 1137.177
módulo apoio - gesso acartonado duplo | sala multiplo uso | 14.6 | 2.9 | 1 | 42.34
[5 empty] | 42.34 | 1179.517
COBERTURA
|  | M² (projeção) | CONSIDERANDO 04 REPETIÇÕES | COEFICIENTE | TOTAL
MÓDULO VARA DO TRABALHO = MÓDULO APOIO | telha | 378 | 1512 | 1.05 | 1587.6
| estrutura cobertura | 378 | 1512 | 1 | 1512
| calhas metálicas | 45 | 180 | 1 | 180
| capemanto em basalto | 70.2 | 280.8 | 0.2 | 56.16
| rufo metálico | 70.2 | 280.8 | 1 | 280.8
|  | M² (projeção) | CONSIDERANDO 01 REPETIÇÃO | COEFICIENTE | TOTAL
MÓDULO CENTRAL | telha | 114 | 114 | 1.05 | 119.7
| estrutura cobertura | 114 | 114 | 1 | 114
| calhas metálicas | 8 | 8 | 1 | 8
| capemanto em basalto | 45 | 45 | 0.2 | 9
| rufo metálico | 45 | 45 | 1 | 45
|  | M² (projeção) | CONSIDERANDO 01 REPETIÇÃO | COEFICIENTE | TOTAL
TOTAL IMÓVEL FÓRUM | telha |  |  |  | 1707.3
| estrutura cobertura |  |  |  | 1626
| calhas metálicas |  |  |  | 188
| capemanto em basalto |  |  |  | 65.16
| rufo metálico |  |  |  | 325.8
|  | M² (projeção) | CONSIDERANDO 01 REPETIÇÃO | COEFICIENTE | TOTAL
MÓDULO ARQUIVO | telha | 262 | 262 | 1.05 | 275.1
| estrutura cobertura | 262 | 262 | 1 | 262
| calhas metálicas | 44 | 44 | 1 | 44
| capemanto em basalto | 68 | 68 | 0.2 | 13.6
| rufo metálico | 68 | 68 | 1 | 68
|  | M² (projeção) | CONSIDERANDO 01 REPETIÇÃO | COEFICIENTE | TOTAL
MÓDULO GUARITA | telha | 55 | 55 | 1.05 | 57.75
| estrutura cobertura | 55 | 55 | 1 | 55
| calhas metálicas | 12 | 12 | 1 | 12
| capemanto em basalto | 33.5 | 33.5 | 0.2 | 6.7
| rufo metálico | 33.5 | 33.5 | 1 | 33.5
MOVIMENTAÇÃO DE TERRA
DESMATAMENTO E LIMPEZA MECANIZADA DE TERRENO | M2 | 2150
CARGA E DESCARGA MECANIZADAS DE ENTULHO EM CAMINHAO BASCULANTE 6 M3 | m³ | 860
TRANSPORTE COMERCIAL COM CAMINHAO BASCULANTE 6 M3 | m³/km | 4300
ESCAVACAO MANUAL DE VALA - FUNDAÇÕES | M3 | #VALUE!
ESCAVACAO MANUAL DE VALA | M3 | #VALUE!
REATERRO APILOADO | M3 | 152.1
REATERRO APILOADO (MANUAL) DE VALAS, COM MATERIAL REAPROVEITADO | M3 | #VALUE!
GRADIS DE FECHAMENTO DO TERRENO - 180m
|  | COMPRIMENTO | PROFUNDIDADE | LARGURA | total
escavações | escavação (m³) | 180 | 0.4 | 0.4 | 28.8
| lastro brita 5cm (m³) | 180 | 0.05 | 0.2 | 1.8
fechamento | gradil de fechamento (m²) | 180 | 2 |  | 360
baldrames (15X20) | estacas broca (02 m a cada 02 metros) | 90 |  | 2 | 180
| forma baldrame (15x25) (m²) | 0.6 |  | 180 | 108
| concreto baldrame (15x25) (m²) | 0.0375 |  | 180 | 6.75
MUROS DE FECHAMENTO DO TERRENO - 185m
|  | COMPRIMENTO | PROFUNDIDADE | LARGURA | total
escavaçõs | escavação | 185 | 0.4 | 0.4 | 29.6
| lastro | 185 | 0.05 | 0.2 | 1.85
| reaterro | 185 | 0.15 | 0.2 | 5.55
baldrame | estacas broca (02 m a cada 02 metros) | 185 | 2 | 2 | 185
| forma baldrame (15x25) (m²) | 185 | 0.6 |  | 111
| concreto baldrame (15x25) (m²) | 185 | 0.15 | 0.25 | 6.9375
alvenaria | alvenaria | 185 | 1.8 |  | 333
| chapisco | 333 | 2 |  | 666
estrutura muro | forma pilares (15x15) a cada 2,50m | 74 | 0.54 |  | 39.96
| concreto pilares (15x15) | 74 | 0.0405 |  | 2.997
| forma amarração (10x15) | 185 | 0.3 |  | 55.5
| concreto amarração (15x10) | 185 | 0.015 |  | 2.775
PINTURA DOS MUROS
|  | COMPRIMENTO | altura | 2x (ambas as faces) | total
aplicação de tinta látex acrílica | LATERAL | 65 | 2 | 2 | 260
| FUNDOS | 118 | 2 | 2 | 472
total |  |  |  |  | 732
SERVIÇOS COMPLEMENTARES
INTERNO AO TERRENO | ÁREA/QUANTIDADE | COEFICIENTE | TOTAL
Plantio de grama | 2130 | 1 | 2130
Arbusto | 30 | 1 | 30
Arvore regional | 29 | 1 | 29
Base macadame para pavimentação | 2835 | 0.08 | 226.8
Pavimentação em blocos intertravadas concreto | 2835 | 1 | 2835
Planca cimentícia podotátil | 25 | 0.4 | 10
Meio fio simples | 675 | 1 | 675
viga de travamento calçada (metro linear) | 370 |  | 0
forma (0,10) | 370 | 0.1 | 37
concreto (6x10) cm | 370 | 0.006 | 2.22
Calçadas em blocos intertravados de concreto | 700 | 1 | 700
EXTERNO AO TERRENO | ÁREA/QUANTIDADE | COEFICIENTE | TOTAL
Plantio de grama | 1825 | 1 | 1825
Base macadame para pavimentação | 160 | 0.08 | 12.8
Pavimentação em blocos intertravadas concreto | 160 | 1 | 160
Planca cimentícia podotátil | 225 | 0.4 | 90
Meio fio simples | 210 | 1 | 210
viga de travamento calçada (metro linear) | 405 |  | 0
forma (0,10) | 405 | 0.1 | 40.5
concreto (6x10) cm | 405 | 0.006 | 2.43
Calçadas em blocos intertravados de concreto | 750 | 1 | 750
RAMPA PNE - REBAIXO NA ESQUINA
| M² | ESPESSURA/KG | TOTAL 01 UD | TOTAL 03 UD
LASTRO BRITA | 2,50 | 0,05 | #VALUE! | #VALUE!
LASTRO CONCRETO | 2,50 | 0,08 | #VALUE! | #VALUE!
TELA EM AÇO | 2,50 | 2,20 | #VALUE! | #VALUE!
escada e hall - ACESSO AO IMÓVEL
|  |  |  | TOTAL | CONSIDERANDO 04 REPETIÇÕES | [35 empty] | CONSIDERANDO 04 REPETIÇÕES
executar lastro de conctreto, alvenaria desde o lastro até o patamar(todo contorno) e desde o lastro até o topo dos degaurus, aterrar, executar latro armado no patamar e lastro desenhando os degraus da escada (tudo será revestido em basalto | alvenaria | 6 | 0,50 | #VALUE! | #VALUE! | [35 empty] | #VALUE!
| aterro | 4 | 0,50 | #VALUE! | #VALUE! | [35 empty] | #VALUE!
| lastro brita | 4 | 0,05 | #VALUE! | #VALUE! | [35 empty] | #VALUE!
| lastro concreto | 4.1875 | 0,10 | #VALUE! | #VALUE! | [35 empty] | #VALUE!
| tela armada | 4.1875 | 2,20 | #VALUE! | #VALUE! | [35 empty] | #VALUE!
| corrimão | 1.5 | 2 | 3 | 12 | [35 empty] | 12
Mastros para Bandeira base 100x40x40cm
BASE EM CONCRETO (1,70X0,35X0,35)
estaca broca | 2 | 2.5 | 5
forma | 1.435 | 1 | 1.435
concreto | 0.20825 | 1 | 0.20825
Banco em concreto - 4 unidades
tampo do banco |  |  |  | CONISDERANDO 04 BANCOS
forma | 3 | 1.5225 | 4.5225 | 18.09
concreto | 3 | 0.1 | 0.3 | 1.2
pés do banco - 04 UD - (0,50*0,10*0,50)
forma | 0.65 | 4 | 2.6 | 10.4
concreto | 0.025 | 4 | 0.1 | 0.4
FUNDAÇÕES E ESTRUTURAS DE CONCRETO
IMÓVEL FÓRUM
ESTACAS ESCAVADAS 40CM
40cm | 18m | 71
40cm | 20m | 23
|  | FORMA | CONCRETO
terreo | Blocos de Fundação + Pescoço | 270.2 | 47.6 |  | 54.74
| Vigas Baldrame | 784.4 | 64.5 |  | 74.175
barrilete | pilares | 246.3 | 12.7
| vigas | 864.2 | 85.8
| lajes | 157 | 22.4
cobertura | pilares | 22.2 | 1.3
| vigas | 89.8 | 7.6
| pilaretes (10x10) |  |  | PLATIBANDAS
quantidade | 166 | 104.58 | 2.324
altura | 1.4
amarração (15x10)
metragem | 331 | 82.75 | 4.965
IMÓVEL ARQUIVO
ESTACAS ESCAVADAS 40CM
40cm | 12m | 38
|  | FORMA | CONCRETO
terreo | Blocos de Fundação + Pescoço | 81.2 | 17.4 |  | 20.01
| Vigas Baldrame | 144.2 | 13.2 |  | 15.18
| lajes | 235.1 | 23.5
cobertura | pilares | 64.8 | 4.1
| vigas | 86.7 | 7.1
| pilaretes (10x10) |  |  | PLATIBANDAS
quantidade | 37 | 23.31 | 0.518
altura | 1.4
amarração (15x10)
metragem | 73 | 18.25 | 1.095
IMÓVEL GUARITA
ESTACAS ESCAVADAS 40CM
40cm | 12m | 8
|  | FORMA | CONCRETO
terreo | Blocos de Fundação + Pescoço | 22.5 | 3.8 |  | 4.37
| Vigas Baldrame | 16.5 | 1.1 |  | 1.265
cobertura | pilares | 36.6 | 2.4
| vigas | 49.5 | 4.5
| lajes | 32.8 | 3.9
| pilaretes (10x10) |  |  | PLATIBANDAS
quantidade | 7 | 3.78 | 0.084
altura | 1.2
amarração (15x10)
metragem | 13.5 | 3.375 | 0.2025
|  |  | Escavações infra |  | 169.74
|  |  | Reaterro infra |  | 25.461
TAPUME
FRENTE IMÓVEL | 36 | 2.2 | 79.2
LATERAL DO IMÓVEL
ÁREA DE TAPUME |  |  | 79.2
REDE DE ALIMENTAÇÃO/DISTRIBUIÇÃO DE ÁGUA FRIA
TUBOS DE PVC ALIMENTAÇÃO | 50MM | 25MM | 32MM
TUBO PVC ÁGUA FRIA | 91.9 | 45.2 | 8.5
ESCAVAÇÕES | 4.595 | 2.26 | 0.425 |  | 7.28
REATERRO | 2.757 | 1.356 | 0.255 |  | 4.368
REDE DE DRENAGEM - CAPTAÇÃO DE ÁGUAS PLUVIAIS
TUBOS DE CONCRETO | 150/200 | 250/300 | 400 | 500
TUBO CONCRETO SIMPLES PARA DRENAGEM - COLETA TELHADO | 116 | 45 | 70
TUBO CONCRETO SIMPLES PARA DRENAGEM - COLETA SUPERFICIAL | 200 | 8.5 | 27 | 15.3
TOTAL | 316 | 53.5 | 97 | 15.3
ESCAVAÇÕES | 39.5 | 9.3625 | 26.19 | 6.732 | 81.7845
REATERRO | 23.7 | 5.6175 | 15.714 | 4.0392 | 49.0707
TUBOS PVC | 100 | 150
TUBO PVC ÁGUA PLUVIAL - DESCIDAS -
CAIXAS | 80X80X80 | 90X90X90 | GRELHA DE FERRO FUNDIDO
CAIXA DE INSPEÇÃO 80X80X80CM EM ALVENARIA | 27 | 9 | 10
ESCAVAÇÃO | 27 | 9 |  |  | 36
REATERRO | 16.2 | 5.4 |  |  | 21.6
REDE DE COLETA ESGOTO SANITÁRIO
TUBOS PVC - INCLUSIVE CONEXÕES | 100 | 150
TUBO PVC ESGOTO PREDIAL | 195 | 64
ESCAVAÇÕES | 19.5 | 6.4 |  |  | 25.9
REATERRO | 11.7 | 3.84 |  |  | 15.54
CAIXAS | CAIXA DE GORDURA | CAIXA DE INSPEÇÃO 60X60X60 | CAIXA DE INSPEÇÃO 80X80X80 | CAIXA DE INSPEÇÃO 90X90X90
CAIXA | 5 | 15 | 6 | 3
ESCAVAÇÃO | 5 | 15 | 6 | 3 | 29
REATERRO | 3 | 9 | 3.6 | 1.8 | 17.4
SISTEMA APROVEITAMENTO ÁGUA CHUVA | 25MM | 32MM | 50MM | TORNEIRAS DE JARDIM
TUBO PVC | 64 | 117 | 48 | 10
ESCAVAÇÃO | 3.2 | 5.85 | 2.4 |  | 11.45
REATERRO | 1.92 | 3.51 | 1.44 |  | 6.87
|  |  | Escavações infra |  | 191.4145
|  |  | Reaterro infra |  | 114.8487

## CRONOGRAMA
CRONOGRAMA FÍSICO FINANCEIRO CONSTRUÇÃO DO FÓRUM TRABALHISTA DE FOZ DO IGUAÇU
| ENDEREÇO: |  | AVENIDA PARANÁ X AVENIDA CARLOS GOMES | [8 empty] | BDI: | 26.78%
| LOCAL: |  | FOZ DO IGUAÇU | [8 empty] | BDI EQUIPAMENTOS: | 20.93%
| ÁREA(m²): |  | 1819.15 | [8 empty] | DATA: | 2015-06-01
|  | MÊS 01 |  | MÊS 02 |  | MÊS 03 |  | MÊS 04 |  | MÊS 05 |  | MÊS 06 |  | MÊS 07 |  | MÊS 08 |  | MÊS 09 |  | MÊS 10 |  | MÊS 11 |  | MÊS 12 |  | MÊS 13 |  | MÊS 14 |  | MÊS 15 |  | MÊS 16 |  | MÊS 17 |  | MÊS 18 |  | MÊS 19 |  | MÊS 20 |  | MÊS 21 |  | MÊS 22 |  | MÊS 23 |  | MÊS 24
|  | % | Valor (R$) | % | Valor (R$) | % | Valor (R$) | % | Valor (R$) | % | Valor (R$) | % | Valor (R$) | % | Valor (R$) | % | Valor (R$) | % | Valor (R$) | % | Valor (R$) | % | Valor (R$) | % | Valor (R$) | % | Valor (R$) | % | Valor (R$) | % | Valor (R$) | % | Valor (R$) | % | Valor (R$) | % | Valor (R$) | % | Valor (R$) | % | Valor (R$) | % | Valor (R$) | % | Valor (R$) | % | Valor (R$) | % | Valor (R$) | VALOR TOTAL (R$) | % TOTAL
1 | ADMINISTRAÇÃO DE OBRA E SERVIÇOS INICIAIS | [48 empty] | 375256.7813
| Engenheiro ou arquiteto - responsável técnico | 4.17% | 6406.2431 | 4.17% | 6406.2431 | 4.17% | 6406.2431 | 4.17% | 6406.2431 | 4.17% | 6406.2431 | 4.17% | 6406.2431 | 4.17% | 6406.2431 | 4.17% | 6406.2431 | 4.17% | 6406.2431 | 4.17% | 6406.2431 | 4.17% | 6406.2431 | 4.17% | 6406.2431 | 4.17% | 6406.2431 | 4.17% | 6406.2431 | 4.17% | 6406.2431 | 4.17% | 6406.2431 | 4.17% | 6406.2431 | 4.17% | 6406.2431 | 4.17% | 6406.2431 | 4.17% | 6406.2431 | 4.17% | 6406.2431 | 4.17% | 6406.2431 | 4.17% | 6406.2431 | 4.09% | 6283.3416 | 153626.9328 | 100%
| Engenheiro eletricista | [24 empty] | 10% | 6401.1222 | 10% | 6401.1222 | 10% | 6401.1222 | 10% | 6401.1222 | 10% | 6401.1222 | 10% | 6401.1222 | 10% | 6401.1222 | 10% | 6401.1222 | 10% | 6401.1222 | 10% | 6401.1222 |  |  |  |  | 64011.222 | 100%
| Mestre de Obras | 4.17% | 6543.0213 | 4.17% | 6543.0213 | 4.17% | 6543.0213 | 4.17% | 6543.0213 | 4.17% | 6543.0213 | 4.17% | 6543.0213 | 4.17% | 6543.0213 | 4.17% | 6543.0213 | 4.17% | 6543.0213 | 4.17% | 6543.0213 | 4.17% | 6543.0213 | 4.17% | 6543.0213 | 4.17% | 6543.0213 | 4.17% | 6543.0213 | 4.17% | 6543.0213 | 4.17% | 6543.0213 | 4.17% | 6543.0213 | 4.17% | 6543.0213 | 4.17% | 6543.0213 | 4.17% | 6543.0213 | 4.17% | 6543.0213 | 4.17% | 6543.0213 | 4.17% | 6543.0213 | 4.09% | 6417.4957 | 156906.985 | 100%
| Placa de Obra | 100% | 711.6415 | [46 empty] | 711.6415 | 100%
2 | INSTALAÇÃO DO CANTEIRO DE OBRAS | [48 empty] | 116552.1103
| Caçambas - remoção de entulhos | 0% | 0 | 0% | 0 | 0% | 0 | 0% | 0 | 5% | 1026.918 | 5% | 1026.918 | 5% | 1026.918 | 5% | 1026.918 | 5% | 1026.918 | 5% | 1026.918 | 5% | 1026.918 | 5% | 1026.918 | 5% | 1026.918 | 5% | 1026.918 | 5% | 1026.918 | 5% | 1026.918 | 5% | 1026.918 | 5% | 1026.918 | 5% | 1026.918 | 5% | 1026.918 | 5% | 1026.918 | 5% | 1026.918 | 5% | 1026.918 | 5% | 1026.918 | 20538.36 | 100%
| Ligações de água e esgoto |  |  | 100% | 1992.4364 | [44 empty] | 1992.4364 | 100%
| Instalações Provisórias | 50% | 30232.8716 | 50% | 30232.8716 | [44 empty] | 60465.7432 | 100%
| Locação de Obra |  |  | 100% | 14437.5524 | [44 empty] | 14437.5524 | 100%
| Tapumes | 100% | 19118.0183 | [46 empty] | 19118.0183 | 100%
3 | MOVIMENTO DE TERRA | [48 empty] | 60407.0597
| Remoção da camada vegetal | 100% | 8540.1544 | [46 empty] | 8540.1544 | 100%
| Escavações - fundações e infraestruturas |  |  | 25% | 6029.0004 | 50% | 12058.0008 | 25% | 6029.0004 | [40 empty] | 24116.0017 | 100%
| Reaterro - entre baldrames e de valas | [6 empty] | 50% | 9437.4419 | 50% | 9437.4419 | [38 empty] | 18874.8837 | 100%
| Terraplanagem | 100% | 8876.0199 | [46 empty] | 8876.0199 | 100%
4 | INFRA-ESTRUTURA | [48 empty] | 461436.4688
| Estacas - Fórum |  |  | 25% | 47287.6817 | 25% | 47287.6817 | 25% | 47287.6817 | 25% | 47287.6817 | [38 empty] | 189150.7268 | 100%
| Blocos - Fórum |  |  |  |  | 25% | 17373.3141 | 25% | 17373.3141 | 25% | 17373.3141 | 25% | 17373.3141 | [36 empty] | 69493.2564 | 100%
| Baldrames - Fórum | [6 empty] | 25% | 23881.9673 | 25% | 23881.9673 | 25% | 23881.9673 | 25% | 23881.9673 | [34 empty] | 95527.8692 | 100%
| Estacas - Arquivo | [10 empty] | 100% | 50289.4169 | [36 empty] | 50289.4169 | 100%
| Blocos - Arquivo | [12 empty] | 100% | 20936.2844 | [34 empty] | 20936.2844 | 100%
| Baldrames - Arquivo | [12 empty] | 100% | 18970.0458 | [34 empty] | 18970.0458 | 100%
| Estacas - Guarita | [12 empty] | 100% | 10587.2457 | [34 empty] | 10587.2457 | 100%
| Blocos - Guarita | [14 empty] | 100% | 4741.5771 | [32 empty] | 4741.5771 | 100%
| Baldrames - Guarita | [14 empty] | 100% | 1740.0466 | [32 empty] | 1740.0466 | 100%
5 | SUPRA-ESTRUTURA | [48 empty] | 445364.08
| Vergas | [18 empty] | 50% | 4825.635 | 50% | 4825.635 | [26 empty] | 9651.27 | 100%
| Pilares - Fórum (pav barrilete) | [8 empty] | 25% | 5965.095 | 25% | 5965.095 | 25% | 5965.095 | 25% | 5965.095 | [32 empty] | 23860.38 | 100%
| Vigas - Fórum (pav barrilete) | [10 empty] | 25% | 31746.855 | 25% | 31746.855 | 25% | 31746.855 | 25% | 31746.855 | [30 empty] | 126987.42 | 100%
| Lajes - Fórum (pav barrilete) | [12 empty] | 25% | 54265.1725 | 25% | 54265.1725 | 25% | 54265.1725 | 25% | 54265.1725 | [28 empty] | 217060.69 | 100%
| Pilares - Fórum (pav cobertura) | [14 empty] | 25% | 578.3925 | 25% | 578.3925 | 25% | 578.3925 | 25% | 578.3925 | [26 empty] | 2313.57 | 100%
| Vigas - Fórum (pav cobertura) | [18 empty] | 25% | 2953.78 | 75% | 8861.34 | [26 empty] | 11815.12 | 100%
| Estrutura das Platibandas - Fórum (pav cobertura) | [20 empty] | 50% | 7787.8 | 50% | 7787.8 | [24 empty] | 15575.6 | 100%
| Pilares - Arquivo (pav terreo) | [14 empty] | 50% | 3536.765 | 50% | 3536.765 | [30 empty] | 7073.53 | 100%
| Vigas - Arquivo (pav térreo) | [16 empty] | 50% | 5578.95 | 50% | 5578.95 | [28 empty] | 11157.9 | 100%
| Estrutura das Platibandas - Arquivo (cobertura) | [16 empty] | 50% | 1725.63 | 50% | 1725.63 | [28 empty] | 3451.26 | 100%
| Pilares - Guarita(pav terreo) | [16 empty] | 100% | 4083.64 | [30 empty] | 4083.64 | 100%
| Vigas - Guarita (pav térreo) | [18 empty] | 100% | 6838.79 | [28 empty] | 6838.79 | 100%
| Lajes - Guarita (pav térreo) | [18 empty] | 100% | 5494.91 | [28 empty] | 5494.91 | 100%
6 | PAREDES E PAINÉIS | [48 empty] | 470445.85
| Alvenarias Fórum | [18 empty] | 25% | 33898.2925 | 25% | 33898.2925 | 25% | 33898.2925 | 25% | 33898.2925 | [22 empty] | 135593.17 | 100%
| Alvenarias Arquivo | [20 empty] | 50% | 13990.505 | 50% | 13990.505 | [24 empty] | 27981.01 | 100%
| Alvenarias Guarita | [20 empty] | 100% | 5003.64 | [26 empty] | 5003.64 | 100%
| Divisórias Fórum | [30 empty] | 50% | 147300.37 | 50% | 147300.37 | [14 empty] | 294600.74 | 100%
| Divisórias Arquivo | [30 empty] | 100% | 7267.29 | [16 empty] | 7267.29 | 100%
7 | ESQUADRIAS | [48 empty] | 466257.83
| Esquadrias de Madeira - Fórum | [32 empty] | 50% | 59191.045 | 50% | 59191.045 | [12 empty] | 118382.09 | 100%
| Esquadrias de Madeira - Arquivo | [32 empty] | 100% | 3020.66 | [14 empty] | 3020.66 | 100%
| Esquadrias de Madeira - Guarita | [32 empty] | 100% | 773.01 | [14 empty] | 773.01 | 100%
| Portas de Alumínio - Fórum | [32 empty] | 100% | 8706.17 | [14 empty] | 8706.17 | 100%
| Portas de Alumínio - Arquivo | [32 empty] | 100% | 5690.42 | [14 empty] | 5690.42 | 100%
| Portas de Alumínio - Guarita | [32 empty] | 100% | 1289.54 | [14 empty] | 1289.54 | 100%
| Esquadrias em Vidro Temperado - Fórum | [34 empty] | 100% | 63275.06 | [12 empty] | 63275.06 | 100%
| Janelas em alumínio- Fórum | [26 empty] | 25% | 36879.21 | 25% | 36879.21 | 25% | 36879.21 | 25% | 36879.21 | [14 empty] | 147516.84 | 100%
| Janelas em Alumínio- Arquivo | [26 empty] | 50% | 11139.11 | 50% | 11139.11 | [18 empty] | 22278.22 | 100%
| Janelas em Alumínio - Guarita | [28 empty] | 100% | 7338.71 | [18 empty] | 7338.71 | 100%
| Gradis de Proteção das Janelas - Fórum | [26 empty] | 25% | 18320.795 | 25% | 18320.795 | 25% | 18320.795 | 25% | 18320.795 | [14 empty] | 73283.18 | 100%
| Gradis de Proteção das Janelas- Arquivo | [30 empty] | 50% | 5533.675 | 50% | 5533.675 | [14 empty] | 11067.35 | 100%
| Gradis de Proteção das Janelas - Guarita | [28 empty] | 100% | 3636.58 | [18 empty] | 3636.58 | 100%
8 | COBERTURA | [48 empty] | 584982.55
| Estrutura de Cobertura - Fórum | [20 empty] | 25% | 48340.8325 | 25% | 48340.8325 | 25% | 48340.8325 | 25% | 48340.8325 | [20 empty] | 193363.33 | 100%
| Telhamento - Fórum | [22 empty] | 25% | 65000.385 | 25% | 65000.385 | 25% | 65000.385 | 25% | 65000.385 | [18 empty] | 260001.54 | 100%
| Arremates de cobertura - Fórum | [24 empty] | 25% | 8517.3025 | 25% | 8517.3025 | 25% | 8517.3025 | 25% | 8517.3025 | [16 empty] | 34069.21 | 100%
| Estrutura de Cobertura - Arquivo | [22 empty] | 50% | 15578.475 | 50% | 15578.475 | [22 empty] | 31156.95 | 100%
| Telhamento - Arquivo | [24 empty] | 50% | 20947.24 | 50% | 20947.24 | [20 empty] | 41894.48 | 100%
| Arremates de cobertura - Arquivo | [26 empty] | 50% | 3268.24 | 50% | 3268.24 | [18 empty] | 6536.48 | 100%
| Estrutura de Cobertura - Guarita | [30 empty] | 100% | 6540.58 | [16 empty] | 6540.58 | 100%
| Telhamento -Guarita | [30 empty] | 100% | 8794.65 | [16 empty] | 8794.65 | 100%
| Arremates de cobertura - Guarita | [30 empty] | 100% | 2625.33 | [16 empty] | 2625.33 | 100%
9 | IMPERMEABILIZAÇÃO e TRATAMENTOS | [48 empty] | 20316.6763
| Impermeabilização de Baldrame e piso - Fórum | [12 empty] | 100% | 17045.9995 | [34 empty] | 17045.9995 | 100%
| Impermeabilização de Baldrame e piso - Arquivo | [14 empty] | 100% | 3054.3128 | [32 empty] | 3054.3128 | 100%
| Impermeabilização de Baldrame e piso - Guarita | [16 empty] | 100% | 216.364 | [30 empty] | 216.364 | 100%
10 | FORRO | [48 empty] | 179250.3879
| Forro de gesso acartondo removivel - Fórum | [32 empty] | 25% | 38094.1698 | 25% | 38094.1698 | 25% | 38094.1698 | 25% | 38094.1698 | [8 empty] | 152376.6792 | 100%
| Forro de gesso acartondo removivel - Arquivo | [32 empty] | 50% | 13091.2267 | 50% | 13091.2267 | [12 empty] | 26182.4535 | 100%
| Forro de gesso acartondo removivel - Guarita | [34 empty] | 100% | 691.2553 | [12 empty] | 691.2553 | 100%
11 | REVESTIMENTOS INTERNOS | [48 empty] | 109288.4875
| Chapisco - Fórum | [24 empty] | 25% | 1682.8557 | 25% | 1682.8557 | 25% | 1682.8557 | 25% | 1682.8557 | [16 empty] | 6731.4228 | 100%
| Emboço - Fórum | [26 empty] | 25% | 12482.7252 | 25% | 12482.7252 | 25% | 12482.7252 | 25% | 12482.7252 | [14 empty] | 49930.9007 | 100%
| Revestimento em azulejos - Fórum | [28 empty] | 25% | 6487.7601 | 25% | 6487.7601 | 25% | 6487.7601 | 25% | 6487.7601 | [12 empty] | 25951.0403 | 100%
| Entelamento para prevenção de trincas - Fórum | [26 empty] | 25% | 418.0681 | 25% | 418.0681 | 25% | 418.0681 | 25% | 418.0681 | [14 empty] | 1672.2726 | 100%
| Chapisco - Arquivo | [24 empty] | 50% | 747.3069 | 50% | 747.3069 | [20 empty] | 1494.6138 | 100%
| Emboço - Arquivo | [26 empty] | 50% | 5543.2206 | 50% | 5543.2206 | [18 empty] | 11086.4412 | 100%
| Revestimento em azulejos - Arquivo | [30 empty] | 100% | 9602.2709 | [16 empty] | 9602.2709 | 100%
| Entelamento para prevenção de trincas - Arquivo | [26 empty] | 50% | 184.4047 | 50% | 184.4047 | [18 empty] | 368.8094 | 100%
| Revestimentos Guarita | [30 empty] | 100% | 2450.7159 | [16 empty] | 2450.7159 | 100%
12 | REVESTIMENTOS EXTERNOS | [48 empty] | 81392.7867
| Chapisco - Fórum | [24 empty] | 25% | 1961.5316 | 25% | 1961.5316 | 25% | 1961.5316 | 25% | 1961.5316 | [16 empty] | 7846.1264 | 100%
| Emboço - Fórum | [26 empty] | 25% | 14549.8229 | 25% | 14549.8229 | 25% | 14549.8229 | 25% | 14549.8229 | [14 empty] | 58199.2915 | 100%
| Chapisco - Arquivo | [24 empty] | 50% | 769.3491 | 50% | 769.3491 | [20 empty] | 1538.6982 | 100%
| Emboço - Arquivo | [26 empty] | 50% | 5706.7097 | 50% | 5706.7097 | [18 empty] | 11413.4193 | 100%
| Chapisco - Guarita | [30 empty] | 100% | 284.5477 | [16 empty] | 284.5477 | 100%
| Emboço - Guarita | [30 empty] | 100% | 2110.7036 | [16 empty] | 2110.7036 | 100%
13 | PISOS INTERNOS/EXTERNOS | [48 empty] | 194434.6629
| Piso bruto - Fórum | [28 empty] | 25% | 20714.6834 | 50% | 41429.3668 | 25% | 20714.6834 | [14 empty] | 82858.7336 | 100%
| Revestimentos de piso - Fórum | [28 empty] | 25% | 20136.3416 | 25% | 20136.3416 | 25% | 20136.3416 | 25% | 20136.3416 | [12 empty] | 80545.3663 | 100%
| Piso bruto - Fórum - Arquivo | [26 empty] | 50% | 7340.5029 | 50% | 7340.5029 | [18 empty] | 14681.0058 | 100%
| Revestimentos de piso - Arquivo | [28 empty] | 50% | 7631.7199 | 50% | 7631.7199 | [16 empty] | 15263.4399 | 100%
| Piso bruto - Guarita | [32 empty] | 100% | 577.1083 | [14 empty] | 577.1083 | 100%
| Revestimentos de piso - Guarita | [32 empty] | 100% | 509.009 | [14 empty] | 509.009 | 100%
14 | RODAPÉS, SOLEIRAS E PEITORIS | [48 empty] | 46802.6867
| Peitoril e Soleiras - Fórum | [30 empty] | 50% | 8544.3381 | 50% | 8544.3381 | [14 empty] | 17088.6762 | 100%
| Rodapés - Fórum | [30 empty] | 25% | 5499.4012 | 25% | 5499.4012 | 25% | 5499.4012 | 25% | 5499.4012 | [10 empty] | 21997.6048 | 100%
| Peitoril e Soleiras - Arquivo | [30 empty] | 50% | 1649.5536 | 50% | 1649.5536 | [14 empty] | 3299.1072 | 100%
| Rodapés - Arquivo | [34 empty] | 50% | 1646.0231 | 50% | 1646.0231 | [10 empty] | 3292.0462 | 100%
| Peitoril e Soleiras - Guarita | [36 empty] | 100% | 869.5181 | [10 empty] | 869.5181 | 100%
| Rodapés - Guarita | [36 empty] | 100% | 255.7343 | [10 empty] | 255.7343 | 100%
15 | INSTALAÇÕES HIDROSSANITÁRIAS | [48 empty] | 226335.2945
| Pontos água/esgoto - Fórum | [24 empty] | 50% | 13728.0237 | 50% | 13728.0237 | [20 empty] | 27456.0473 | 100%
| Registros - Fórum | [38 empty] | 50% | 1971.4924 | 50% | 1971.4924 | [6 empty] | 3942.9848 | 100%
| Louças - Fórum | [38 empty] | 50% | 14511.3973 | 50% | 14511.3973 | [6 empty] | 29022.7945 | 100%
| Metais - Fórum | [38 empty] | 50% | 19343.991 | 50% | 19343.991 | [6 empty] | 38687.982 | 100%
| Pontos água/esgoto - Arquivo | [24 empty] | 100% | 5220.6736 | [22 empty] | 5220.6736 | 100%
| Registros -Arquivo | [40 empty] | 100% | 534.2509 | [6 empty] | 534.2509 | 100%
| Louças - Arquivo | [40 empty] | 100% | 3726.8756 | [6 empty] | 3726.8756 | 100%
| Metais - Arquivo | [40 empty] | 100% | 4429.7186 | [6 empty] | 4429.7186 | 100%
| Pontos água/esgoto/registros - Guarita | [24 empty] | 100% | 1168.5566 | [22 empty] | 1168.5566 | 100%
| Louças e Metais - Guarita | [40 empty] | 100% | 2076.7071 | [6 empty] | 2076.7071 | 100%
| Alimentação/distribuição de água fria | [36 empty] | 50% | 8837.965 | 50% | 8837.965 | [8 empty] | 17675.93 | 100%
| Rede de drenagem e captação pluvial | [36 empty] | 50% | 38471.8652 | 50% | 38471.8652 | [8 empty] | 76943.7303 | 100%
| Rede de coleta esgoto | [36 empty] | 50% | 7724.5216 | 50% | 7724.5216 | [8 empty] | 15449.0431 | 100%
16 | INSTALAÇÕES DE AR CONDICIONADO | [48 empty] | 1209317.594
| SISTEMA DE CLIMATIZAÇÃO TIPO VRF - conforme projeto - fornecimento e instalação | [28 empty] | 25% | 299999.9998 | 25% | 299999.9998 | 25% | 299999.9998 | 25% | 299999.9998 | [12 empty] | 1199999.9993 | 100%
| Drenos - Fórum | [28 empty] | 50% | 4557.5191 | 50% | 4557.5191 | [16 empty] | 9115.0383 | 100%
| Drenos -Guarita | [28 empty] | 100% | 202.5564 | [18 empty] | 202.5564 | 100%
17 | INSTALAÇÕES DE PREVENÇÃO CONTRA INCÊNDIOS | [48 empty] | 35564.2514
| Instalações de prevenção de incêndio | [34 empty] | 50% | 17782.1257 | 50% | 17782.1257 | [10 empty] | 35564.2514 | 0%
18 | PAISAGISMO E SERVIÇOS EXTERNOS | [48 empty] | #VALUE!
| Paisagismo | [34 empty] | 50% | 13567.8625 | 50% | 13567.8625 | [10 empty] | 27135.725 | 100%
| Estacionamento pavimentado | [36 empty] | 25% | 60902.5859 | 75% | 182707.7577 | [8 empty] | 243610.3436 | 100%
| Calçadas internas | [40 empty] | 100% | 52508.4954 | [6 empty] | 52508.4954 | 100%
| hall/escada acesso secundário ao imóvel | [38 empty] | 100% | #VALUE! | [8 empty] | #VALUE! | 100%
| Gradil fechamento do terreno | [34 empty] | 50% | 84569.2541 | 50% | 84569.2541 | [10 empty] | 169138.5083 | 100%
| Muro de fechamento do terreno | [36 empty] | 50% | 46165.1161 | 50% | 46165.1161 | [8 empty] | 92330.2322 | 100%
| Grama + calçada passeio | [38 empty] | 50% | #VALUE! | 50% | #VALUE! | [6 empty] | #VALUE! | 100%
| Acesso veículos | [40 empty] | 100% | 17994.215 | [6 empty] | 17994.215 | 100%
19 | PINTURAS | [48 empty] | 212303.1351
| Pintura externa | [42 empty] | 100% | 30008.5217 |  |  |  |  | 30008.5217 | 100%
| Pintura interna - Fórum | [38 empty] | 25% | 21044.4597 | 25% | 21044.4597 | 50% | 42088.9195 |  |  |  |  | 84177.839 | 100%
| Pintura exrterna - Fórum | [40 empty] | 25% | 9031.6969 | 50% | 18063.3938 | 25% | 9031.6969 |  |  | 36126.7876 | 100%
| Pintura portas - Fórum | [40 empty] | 50% | 3643.4355 | 50% | 3643.4355 |  |  |  |  | 7286.8709 | 100%
| Pintura estrutura metálica cobertura - Fórum | [42 empty] | 100% | 31684.3758 |  |  |  |  | 31684.3758 | 100%
| Pintura interna - Arquivo | [44 empty] | 100% | 6851.2736 |  |  | 6851.2736 | 100%
| Pintura exrterna - Arquivo | [40 empty] | 50% | 3681.4487 | 50% | 3681.4487 |  |  |  |  | 7362.8973 | 100%
| Pintura portas - Arquivo | [42 empty] | 100% | 367.7883 |  |  |  |  | 367.7883 | 100%
| Pintura estrutura metálica cobertura - Arquivo | [42 empty] | 100% | 5105.3545 |  |  |  |  | 5105.3545 | 100%
| Pintura Guarita | [44 empty] | 100% | 3331.4263 |  |  | 3331.4263 | 100%
20 | SERVIÇOS COMPLEMENTARES | [48 empty] | 35646.3441
| Mastros para bandeira | [42 empty] | 100% | 21931.1837 |  |  |  |  | 21931.1837 | 100%
| Banco de Concreto + bicicletário | [44 empty] | 100% | 3427.7241 |  |  | 3427.7241 | 100%
| Escada Marinheiro | [46 empty] | 100% | 7535.2961 | 7535.2961 | 100%
| Paraciclo | [46 empty] | 100% | 2752.1402 | 2752.1402 | 100%
21 | LIMPEZA DA OBRA | [48 empty] | 4944.0574
| Limpeza final da obra | [46 empty] | 100% | 4944.0574 | 4944.0574 | 0%
22 | INSTALAÇÕES ELÉTRICAS | [48 empty] | 834672.7093
| SERVIÇOS PRELIMINARES E POSTERIORES | 30% | 4539.3769 | [26 empty] | 25% | 3782.8141 | 25% | 3782.8141 | 20% | 3026.2513 | [14 empty] | 15131.2564 | 100%
| ENTRADA DE SERVIÇO DE ENERGIA ELÉTRICA E RAMAIS ALIMENTADORES (PRINCIPAL E INCÊNDIO) | [28 empty] | 15% | 23508.4317 | 15% | 23508.4317 | 35% | 54853.0072 | 35% | 54853.0072 | [12 empty] | 156722.8778 | 100%
| INFRAESTRUTURA EXTERNA | [30 empty] | 30% | 11621.4789 | 30% | 11621.4789 | 30% | 11621.4789 | 10% | 3873.8263 | [10 empty] | 38738.2629 | 100%
| INFRAESTRUTURA INTERNA | [28 empty] | 20% | 17195.5023 | 20% | 17195.5023 | 20% | 17195.5023 | 20% | 17195.5023 | 10% | 8597.7511 | 10% | 8597.7511 | [8 empty] | 85977.5115 | 100%
| CABEAMENTO ELÉTRICO | [32 empty] | 20% | 50648.0547 | 20% | 50648.0547 | 20% | 50648.0547 | 20% | 50648.0547 | 10% | 25324.0274 | 10% | 25324.0274 |  |  |  |  | 253240.2735 | 100%
| INTERRUPTORES, TOMADAS POSTES TÉCNICOS | [40 empty] | 20% | 8899.1522 | 30% | 13348.7283 | 30% | 13348.7283 | 20% | 8899.1522 | 44495.7611 | 100%
| ILUMINAÇÃO INTERNA | [40 empty] | 20% | 26195.74 | 30% | 39293.61 | 30% | 39293.61 | 20% | 26195.74 | 130978.7 | 100%
| ILUMINAÇÃO EXTERNA | [44 empty] | 50% | 30526.7667 | 50% | 30526.7667 | 61053.5333 | 100%
| QUADROS ELÉTRICOS | [40 empty] | 40% | 19333.8131 | 40% | 19333.8131 | 20% | 9666.9065 |  |  | 48334.5327 | 100%
23 | SISTEMAS ELÉTRICOS DE COMBATE A INCÊNDIO | [48 empty] | 21229.8308
| INFRAESTRUTURA EXTERNA | [30 empty] | 30% | 2869.1404 | 30% | 2869.1404 | 30% | 2869.1404 | 10% | 956.3801 | [10 empty] | 9563.8014 | 100%
| INFRAESTRUTURA INTERNA E CABEAMENTO | [28 empty] | 20% | 1186.3312 | 20% | 1186.3312 | 20% | 1186.3312 | 20% | 1186.3312 | 10% | 593.1656 | 10% | 593.1656 | [8 empty] | 5931.6559 | 100%
| CENTRAL, ACIONADORES E ACESSÓRIOS | [44 empty] | 50% | 2867.1868 | 50% | 2867.1868 | 5734.3735 | 100%
24 | INSTALAÇÕES LÓGICAS, CFTV, TELEFONIA E ALARME | [48 empty] | 148057.5001
| INFRAESTRUTURA EXTERNA | [30 empty] | 30% | 8412.8013 | 30% | 8412.8013 | 30% | 8412.8013 | 10% | 2804.2671 | [10 empty] | 28042.671 | 100%
| INFRAESTRUTURA INTERNA | [28 empty] | 20% | 3459.7932 | 20% | 3459.7932 | 20% | 3459.7932 | 20% | 3459.7932 | 10% | 1729.8966 | 10% | 1729.8966 | [8 empty] | 17298.9662 | 100%
| CABEAMENTO LÓGICO, DE ALARME E DE SONORIZAÇÃO | [36 empty] | 20% | 9125.5103 | 20% | 9125.5103 | 20% | 9125.5103 | 20% | 9125.5103 | 10% | 4562.7551 | 10% | 4562.7551 | 45627.5515 | 100%
| TOMADAS LÓGICAS E TELEFÔNICAS | [40 empty] | 30% | 2071.1719 | 30% | 2071.1719 | 20% | 1380.7813 | 20% | 1380.7813 | 6903.9063 | 100%
| ACESSÓRIOS DE SONORIZAÇÃO | [44 empty] | 50% | 792.7807 | 50% | 792.7807 | 1585.5614 | 100%
| QUADROS, RACK E ACESSÓRIOS | [44 empty] | 50% | 22364.759 | 50% | 22364.759 | 44729.518 | 100%
| CERTIFICAÇÃO DA REDE LÓGICA | [46 empty] | 100% | 3869.3256 | 3869.3256 | 100%
25 | SISTEMA DE PROTEÇÃO CONTRA DESCARGAS ATMOSFÉRICAS (SPDA) | [48 empty] | 71853.5919
| ATERRAMENTO | [34 empty] | 50% | 21322.9254 | 50% | 21322.9254 | [10 empty] | 42645.8507 | 100%
| CAPTAÇÃO E DESCIDAS | [42 empty] | 50% | 12074.0581 | 50% | 12074.0581 |  |  | 24148.1162 | 100%
| EQUIPOTENCIALIZAÇÃO | [42 empty] | 50% | 2529.8125 | 50% | 2529.8125 |  |  | 5059.625 | 100%
|  | #VALUE! | 84967.347 | #VALUE! | 112928.8069 | #VALUE! | 89668.261 | #VALUE! | 116958.6697 | #VALUE! | 117921.6823 | #VALUE! | 143232.8307 | #VALUE! | 197374.8475 | #VALUE! | 119604.3988 | #VALUE! | 115707.9514 | #VALUE! | 130135.7349 | #VALUE! | 137262.6199 | #VALUE! | 198572.4724 | #VALUE! | 237938.1293 | #VALUE! | 297904.9406 | #VALUE! | 633210.9312 | #VALUE! | 775672.042 | #VALUE! | 903108.7679 | #VALUE! | 815977.8641 | #VALUE! | 444415.2244 | #VALUE! | #VALUE! | #VALUE! | #VALUE! | #VALUE! | 300052.4576 | #VALUE! | 176026.4483 | #VALUE! | 130418.4963 | #VALUE!

## fontes
ESTATÍSTICA VALORES fontes do orçamento
INSTALAÇÕES CIVIS
Cotação + composição própria | 400592.7121 | 8.529%
SINAPI | 2761952.342 | 58.8%
TCPO | 1534320.3217 | 32.67%
TOTAL | 4696865.3757 | 100%
INSTALAÇÕES ELÉTRICAS
Cotação | 324722.8718 | 31.01%
SINAPI | 501532.0221 | 47.9%
TCPO | 220792.3065 | 21.09%
TOTAL | 1047047.2004 | 100%
% SOBRE O TOTAL DA PLANILHA
TOTAL DA OBRA (R$) | 5743912.5761
PERCENTUAL DA CIVIL EM RELAÇÃO DO TOTAL DA OBRA | 81.77%
PERCENTUAL DA ELÉTRICA EM RELAÇÃO DO TOTAL DA OBRA | 18.23%
ESTATÍSTICA DAS FONTES
Cotação | 12.63%
SINAPI | 56.82%
TCPO | 30.56%
TOTAL | 100%