## abc-servicos
CURVA ABC DE SERVIÇOS
ITEM | DESCRIÇÃO | UNID | QUANT | VALOR (R$) | % | % ACUM
2.6 | REDE PARA CONDICIONADOR E REINSTALAÇÃO DE EQUIPAMENTOS DE AR - instalação da rede frigorígena completa, inclusive carga de gás. Linhas entre 20m e 30 m | UD | 36 | 173819.0377 | 40.8% | 40.8%
2.5 | REDE PARA CONDICIONADOR E REINSTALAÇÃO DE EQUIPAMENTOS DE AR - instalação da rede frigorígena completa, inclusive carga de gás. Linhas entre 10m e 20 m | UD | 36 | 122834.8657 | 28.83% | 69.63%
1.2 | Remoção de unidade interna/externa de ar-condicionado e das redes frigorígenas | und | 80 | 14030.4692 | 3.293% | 72.92%
2.7 | REDE PARA CONDICIONADOR E REINSTALAÇÃO DE EQUIPAMENTOS DE AR - instalação da rede frigorígena completa, inclusive carga de gás. Linhas acima de 30 m | UD | 2 | 12332.8368 | 2.895% | 75.82%
3.6 | Mão de obra por hora, de serviços especializados em cabeamento estruturado CAT6, baixa e alta tensão tais como montagem de rack, ativação de ponto lógico, instalação ou troca de swicthers, manobra de patch cords, organização de rack, montagem, identificação de pontos, laudos, vistoria e treinamento de usuário; Retirada, recolocação, organização dos equipamentos de telecomunicações, como switchers, roteadores, modens, aceleradores, pacth panels, voice panels, pacth cords, do rack antigo para rack novo, organização de rack existente,com testes de funcionamento; Reaperto em quadro elétrico, re-arme de disjuntor, procura de falhas, refazer emendas, orientação ao usuário, identificação de circuitos, montagem de quadro elétrico,serviços em geral de eletricidade | DIA | 20 | 12227.6822 | 2.87% | 78.69%
2.4 | REDE PARA CONDICIONADOR E REINSTALAÇÃO DE EQUIPAMENTOS DE AR - instalação da rede frigorígena completa, inclusive carga de gás. Linhas até 10 m | UD | 6 | 11975.2586 | 2.811% | 81.5%
2.3 | INSTALAÇÃO DO EQUIPAMENTO - O EQUIPAMENTO SERÁ FORNECIDO PELO TRT | UD | 80 | 11812.021 | 2.773% | 84.27%
1.1 | ENGENHEIRO OU ARQUITETO | h | 160 | 11709.0591 | 2.748% | 87.02%
1.3 | FORNECIMENTO E INSTALAÇÃO DE FORRO MODULAR (ACARTONADO COM PVC/MINERAL/ISOPOR) - SOMENTE AS PLACAS - ESTIMADOS 50% DO VALOR DO FORRO COMPLETO | m² | 120.28 | 11115.7339 | 2.609% | 89.63%
1.4 | REMOÇÃO E POSTERIOR REINSTALÇÃO de placas de forro modular (PVC, gesso acartonado, fibra mineral isopor, etc) - considerado a desmontagem e montagem do forro ao longo das redes frigorígenas | m² | 1202.8 | 8183.0722 | 1.921% | 91.55%
3.4 | Cabo PP 3 condutores 4 mm² |  | 300 | 7443.2893 | 1.747% | 93.3%
3.2 | Cabo flexível isolado em PVC 6 mm² 450 a 750 V |  | 300 | 6739.0011 | 1.582% | 94.88%
3.3 | Cabo PP 3 condutores 1,5mm² |  | 300 | 5516.3282 | 1.295% | 96.18%
2.2 | Fornecimento e instalação de bomba de drenagem de condensado, referência Maxi Orange Grande (37l) | un | 5 | 5422.4082 | 1.273% | 97.45%
3.1 | Cabo flexível isolação 750V 4 mm², antichama | m | 300 | 3828.8967 | 0.8987% | 98.35%
1.8 | CAÇAMBA PARA MATERIAL ESPECIAL (GESSO) - locação - capacidade 5m³ | UD | 2 | 2025.8712 | 0.4755% | 98.82%
1.7 | CAÇAMBA PARA ENTULHO COMUM - locação - capacidade 5m³ | UD | 4 | 1668.3646 | 0.3916% | 99.21%
2.1 | PONTO DE DRENO COM TUBULAÇÃO DE PVC , DN 25 MM, INCLUSOS RASGO E CHUMBAMENTO EM ALVENARIA. | UD | 5 | 1631.5414 | 0.383% | 99.6%
1.6 | FURO EM ALVENARIA PARA PASSAGEM DA TUBULAÇÃO - REDE FRIGORIGENA E/OU DRENO - INCLUSIVE FECHAMENTO E VEDAÇÃO | UD | 10 | 986.5993 | 0.2316% | 99.83%
1.5 | FORNECIMENTO/INSTALACAO LONA PLASTICA PRETA, PARA IMPERMEABILIZACAO, ESPESSURA 150 MICRAS -COBRIMENTO DE EQUIPAMENTOS | M2 | 80 | 392.7807 | 0.09219% | 99.92%
3.5 | Mini Disjuntor Bipolar 6 até 32A,norma DIN/IEC ou NEMA - tipo de curva característica: C | pç | 5 | 338.9759 | 0.07957% | 100%
TOTAL |  |  |  | 426034.0929

## abc-insumos
CURVA ABC DE INSUMOS
TABELA | CÓDIGO | DESCRIÇÃO | UNID | QUANT | VALOR (R$) | % | % ACUM
SINAPI | 39665 | TUBO DE COBRE FLEXIVEL, D = 5/8 ", E = 0,79 MM, PARA AR-CONDICIONADO/ INSTALACOES GAS RESIDENCIAIS E COMERCIAIS | M | 1940 | 110669.5327 | 25.98% | 25.98%
SINAPI | 39664 | TUBO DE COBRE FLEXIVEL, D = 3/8 ", E = 0,79 MM, PARA AR-CONDICIONADO/ INSTALACOES GAS RESIDENCIAIS E COMERCIAIS | M | 1940 | 66951.9462 | 15.72% | 41.69%
SINAPI |  | DIVERSOS sobre materiais para colocação de condicionador de ar tipo Split Inverter | nd | 20 | 51880.4652 | 12.18% | 53.87%
SINAPI | 88277 | Montador (tubo aço/equipamentos) com encargos complementares | h | 592.75 | 24758.3959 | 5.811% | 59.68%
SINAPI | 88316 | Servente com encargos complementares | h | 720.28 | 23089.6077 | 5.42% | 65.1%
COTAÇÃO |  | Cabo PP Flexível 5 vias, 1,5mm | m | 1941.6 | 19219.1307 | 4.511% | 69.61%
SINAPI | 88247 | Auxiliar de eletricista com encargos complementares | h | 458.33 | 17678.825 | 4.15% | 73.76%
SINAPI | 88264 | Eletricista com encargos complementares | h | 379.08 | 15897.1308 | 3.731% | 77.49%
SINAPI | 88267 | ENCANADOR OU BOMBEIRO HIDRÁULICO COM ENCARGOS COMPLEMENTARES | H | 320 | 12946.5089 | 3.039% | 80.53%
SINAPI | 90777 | ENGENHEIRO OU ARQUITETO | h | 160 | 11709.0591 | 2.748% | 83.28%
TCPO | 21.102.000010.SER | Forro de gesso acartonado em placas removíveis de 62 x 62 cm x 12,5 mm, estruturado com perfis "T" de aço galvanizado, instalado | M2 | 120.28 | 11115.7339 | 2.609% | 85.89%
SINAPI | 88248 | AUXILIAR DE ENCANADOR OU BOMBEIRO HIDRÁULICO COM ENCARGOS COMPLEMENTARES | H | 320 | 10605.0785 | 2.489% | 88.38%
SINAPI | 88278 | Montador de estrutura metálica com encargos complementares | ser/mo | 280.28 | 10083.6588 | 2.367% | 90.75%
SINAPI | 6111 | Auxiliar de eletricista | h/h | 160 | 5516.0899 | 1.295% | 92.04%
COTAÇÃO |  | Bomba de dreno maxi, para condicionadores de ar | pç | 5 | 5359.6211 | 1.258% | 93.3%
SINAPI | 34621 | Cabo PP 3 condutores 4 mm² | m | 306 | 4922.8671 | 1.156% | 94.45%
COTAÇÃO |  | Tubo isolante polietileno blindado 3/8" - 10mm barra 2m | M | 1940 | 4191.8851 | 0.9839% | 95.44%
COTAÇÃO |  | Tubo isolante polietileno blindado 1/2" - 10mm barra 2m | M | 1940 | 3329.1023 | 0.7814% | 96.22%
COTAÇÃO |  | Gás refrigerante R-410A | KG | 46.1 | 3162.0513 | 0.7422% | 96.96%
SINAPI | 39258 | Cabo PP 3 condutores 1,5mm² | m | 306 | 2995.9061 | 0.7032% | 97.66%
COTAÇÃO |  | CAÇAMBA PARA MATERIAL ESPECIAL (GESSO) - locação - capacidade 5m³ | UD | 2 | 2025.8712 | 0.4755% | 98.14%
SINAPI | 982 | Cabo flexível isolado em PVC 6 mm² 450 a 750 V | m | 306 | 1880.4852 | 0.4414% | 98.58%
COTAÇÃO |  | CAÇAMBA PARA ENTULHO COMUM - locação - capacidade 5m³ | UD | 4 | 1668.3646 | 0.3916% | 98.97%
SINAPI | 981 | Cabo flexível isolado em PVC 4 mm² 450 a 750 V | m | 306 | 1308.4745 | 0.3071% | 99.28%
SINAPI | 89356 | TUBO, PVC, SOLDÁVEL, DN 25MM, INSTALADO EM RAMAL OU SUB-RAMAL DE ÁGUA - FORNECIMENTO E INSTALAÇÃO. AF_12/2014_P | M | 25 | 831.501 | 0.1952% | 99.47%
SINAPI | 90437 | FURO EM ALVENARIA PARA DIÂMETROS MAIORES QUE 40 MM E MENORES OU IGUAIS A 75 MM. AF_05/2015 | UD | 10 | 579.5183 | 0.136% | 99.61%
SINAPI | 90466 | CHUMBAMENTO LINEAR EM ALVENARIA PARA RAMAIS/DISTRIBUIÇÃO COM DIÂMETROS MENORES OU IGUAIS A 40 MM. AF_05/2015 | M | 25 | 540.4309 | 0.1269% | 99.74%
SINAPI | 43143 | SELANTE A BASE DE RESINAS ACRILICAS PARA TRINCAS | KG | 10 | 407.081 | 0.09555% | 99.83%
SINAPI | 34616 | Mini Disjuntor Bipolar 6 até 32A,norma DIN/IEC ou NEMA - tipo de curva característica: C | pç | 5 | 313.8313 | 0.07366% | 99.91%
SINAPI | 3777 | LONA PLASTICA PRETA, E= 150 MICRA | M2 | 88 | 136.3292 | 0.032% | 99.94%
SINAPI | 89362 | JOELHO 90 GRAUS, PVC, SOLDÁVEL, DN 25MM, INSTALADO EM RAMAL OU SUB-RAMAL DE ÁGUA - FORNECIMENTO E INSTALAÇÃO. AF_12/2014_P | UN | 10 | 134.6609 | 0.03161% | 99.97%
SINAPI | 90443 | RASGO EM ALVENARIA PARA RAMAIS/ DISTRIBUIÇÃO COM DIAMETROS MENORES OU IGUAIS A 40 MM. AF_05/2015 | M | 10.7 | 124.9486 | 0.02933% | 100%
TOTAL |  |  |  |  | 426034.0929

## ENDEREÇOS
CONTRAÇÃO DE EMPRESA PARA INSTALAÇÃO DE EQUIPAMENTOS CONDICIONADORES DE AR SPLIT INVERTER (equipamentos fornecidos pelo TRT)
LOTE 2 - SETORIAL LONDRINA
UNIDADE | ENDEREÇO | EQUIPAMENTOS A INSTALAR | VALOR TOTAL ESTIMADO
LOTE 02 | AVENIDA DO CAFÉ, 600 - CONJUNTO CAFÉ, LONDRINA/PR | 80 | 426034.0929
|  | 80 | 426034.0929
QUANTITATIVO APARELHOS LONDRINA
TIPO | CAPACIDADE | QUANTIDADE | linha até 10 m | linha de 10 até 20 m | linha de 20 até 30 m | linhas acima de 30 m
SPLIT | 18000 | 6 | 6
SPLIT | 24000 | 17 |  | 17
SPLIT | 30000 | 18 |  | 18
SPLIT | 36000 | 10 |  |  | 10 | 0
SPLIT | 48000 | 1 |  |  | 1 | 0
CASSETE | 24000 | 1 |  | 1
CASSETE | 36000 | 17 |  |  | 17 | 0
CASSETE | 48000 | 8 |  |  | 8 | 0
CASSETE | 60000 | 2 |  |  |  | 2
| TOTAL | 80 | 6 | 36 | 36 | 2

## LOTE 02 - SETORIAL LONDRINA
CONTRATAÇÃO DE EMPRESA ESPECIALIZADA PARA INSTALAÇÃO DE EQUIPAMENTOS CONDICIONADORES DE AR TIPO SPLIT INVERTER SETORIAL LONDRINA
Estatística das fontes de preços
LOCAL: | LONDRINA | [11 empty] | BDI: | 19.17% |  |  | SINAPI | 375962.3327 | 88.25%
OBS: | Os condicionadores de ar serão fornecidos pelo TRT para instalação pela contratada; | [15 empty] | TCPO | 11115.7339 | 2.609%
| Os condicionadores de ar estão em estoque no Fórum Trabalhista de LONDRINA, Av. do Café, 600 - Londrina/PR - CEP 86038-000 | [11 empty] | DATA: | 2024-05-01 |  |  | COTAÇÕES | 38956.0263 | 9.144%
[13 empty] | SINAPI | 2024-03-01 | (NÃO DESONERADO) |  | TOTAL | 426034.0929 | 100%
TABELA | CÓDIGO | ÍTEM | DESCRIÇÃO | UNID. | COEF | CUSTO (R$) | QUANT | PREÇO UNITÁRIO |  |  | PREÇO TOTAL |  |  | BDI (R$) | TOTAL COM BDI (R$) |  | SINAPI | TCPO | COTAÇÕES
[8 empty] | MATERIAL (R$) | MÃO DE OBRA (R$) | TOTAL (R$) | MATERIAL (R$) | MÃO DE OBRA (R$) | TOTAL (R$)
0
|  | 1 | ADMINISTRAÇÃO, REMOÇÕES E DEMOLIÇÕES | [11 empty] | 50111.9501 |  |  |  |  | 0
0
SINAPI | 90777 | 1.1 | ENGENHEIRO OU ARQUITETO | h |  | 122.82 | 160 | 0 | 61.41 | 61.41 | 0 | 9825.6 | 9825.6 | 1883.4591 | 11709.0591 |  | 11709.0591 |  |  | 160
160
Composição própria |  | 1.2 | Remoção de unidade interna/externa de ar-condicionado e das redes frigorígenas | und |  |  | 80 |  | 147.17 | 147.17 | 0 | 11773.6 | 11773.6 | 2256.8692 | 14030.4692 |  |  |  |  | 80
SINAPI | 88278 |  | Montador de estrutura metálica com encargos complementares | ser/mo | 2 | 30.19 |  |  | 60.38 | 60.38 | [6 empty] | 5756.3344 |  |  | 80
SINAPI | 88247 |  | Auxiliar de eletricista com encargos complementares | h | 3 | 28.93 |  |  | 86.79 | 86.79 | [6 empty] | 8274.1348 |  |  | 80
80
(TCPO) | 21102000010 | 1.3 | FORNECIMENTO E INSTALAÇÃO DE FORRO MODULAR (ACARTONADO COM PVC/MINERAL/ISOPOR) - SOMENTE AS PLACAS - ESTIMADOS 50% DO VALOR DO FORRO COMPLETO | m² |  |  | 120.28 | 77.55 | 0 | 77.55 | 9327.714 | 0 | 9327.714 | 1788.0199 | 11115.7339 |  |  |  |  | 120.28
TCPO | 21.102.000010.SER |  | Forro de gesso acartonado em placas removíveis de 62 x 62 cm x 12,5 mm, estruturado com perfis "T" de aço galvanizado, instalado | M2 | 1 | 77.55 |  | 77.55 |  | 77.55 | [5 empty] | NA CÉLULA INSERIR APENAS O VALOR DA PLACA DE FORRO |  | 11115.7339 |  | 120.28
120.28
COMPOSIÇÃO PRÓPRIA | ADAPTADA SINAPI 97640 | 1.4 | REMOÇÃO E POSTERIOR REINSTALÇÃO de placas de forro modular (PVC, gesso acartonado, fibra mineral isopor, etc) - considerado a desmontagem e montagem do forro ao longo das redes frigorígenas | m² |  |  | 1202.8 | 0 | 5.709 | 5.709 | 0 | 6866.7852 | 6866.7852 | 1316.287 | 8183.0722 |  |  |  |  | 1202.8
SINAPI | 88278 |  | Montador de Estrutura Metálica com encargos complementares | h | 0.1 | 30.19 |  |  | 3.019 | 3.019 | [6 empty] | 4327.3244 |  |  | 1202.8
SINAPI | 88316 |  | Servente com encargos complementares | h | 0.1 | 26.9 |  |  | 2.69 | 2.69 | [6 empty] | 3855.7478 |  |  | 1202.8
1202.8
COMPOSIÇÃO PRÓPRIA |  | 1.5 | FORNECIMENTO/INSTALACAO LONA PLASTICA PRETA, PARA IMPERMEABILIZACAO, ESPESSURA 150 MICRAS -COBRIMENTO DE EQUIPAMENTOS | M2 |  |  | 80 | 1.43 | 2.69 | 4.12 | 114.4 | 215.2 | 329.6 | 63.1807 | 392.7807 |  |  |  |  | 80
SINAPI | 88316 |  | SERVENTE COM ENCARGOS COMPLEMENTARES | H | 0.1 | 26.9 |  |  | 2.69 | 2.69 | [6 empty] | 256.4515 |  |  | 80
SINAPI | 3777 |  | LONA PLASTICA PRETA, E= 150 MICRA | M2 | 1.1 | 1.3 |  | 1.43 |  | 1.43 | [6 empty] | 136.3292 |  |  | 80
80
COMPOSIÇÃO PRÓPRIA |  | 1.6 | FURO EM ALVENARIA PARA PASSAGEM DA TUBULAÇÃO - REDE FRIGORIGENA E/OU DRENO - INCLUSIVE FECHAMENTO E VEDAÇÃO | UD |  |  | 10 | 34.16 | 48.63 | 82.79 | 341.6 | 486.3 | 827.9 | 158.6993 | 986.5993 |  |  |  |  | 10
SINAPI | 90437 |  | FURO EM ALVENARIA PARA DIÂMETROS MAIORES QUE 40 MM E MENORES OU IGUAIS A 75 MM. AF_05/2015 | UD | 1 | 48.63 |  |  | 48.63 | 48.63 | [6 empty] | 579.5183 |  |  | 10
SINAPI | 43143 |  | SELANTE A BASE DE RESINAS ACRILICAS PARA TRINCAS | KG | 1 | 34.16 |  | 34.16 |  | 34.16 | [6 empty] | 407.081 |  |  | 10
10
COTAÇÃO |  | 1.7 | CAÇAMBA PARA ENTULHO COMUM - locação - capacidade 5m³ | UD |  | 350 | 4 | 350 |  | 350 | 1400 | 0 | 1400 | 268.3646 | 1668.3646 |  |  |  | 1668.3646 | 4
4
COTAÇÃO |  | 1.8 | CAÇAMBA PARA MATERIAL ESPECIAL (GESSO) - locação - capacidade 5m³ | UD |  | 850 | 2 | 850 |  | 850 | 1700 | 0 | 1700 | 325.8712 | 2025.8712 |  |  |  | 2025.8712 | 2
2
|  | 2 | INFRAESTRUTURA | [11 empty] | 339827.9694 |  |  |  |  | 2
2
COMPOSIÇÃO PROPRIA |  | 2.1 | PONTO DE DRENO COM TUBULAÇÃO DE PVC , DN 25 MM, INCLUSOS RASGO E CHUMBAMENTO EM ALVENARIA. | UD |  |  | 5 | 191.67 | 82.15 | 273.82 | 958.35 | 410.75 | 1369.1 | 262.4414 | 1631.5414 |  |  |  |  | 5
SINAPI | 89356 |  | TUBO, PVC, SOLDÁVEL, DN 25MM, INSTALADO EM RAMAL OU SUB-RAMAL DE ÁGUA - FORNECIMENTO E INSTALAÇÃO. AF_12/2014_P | M | 5 | 27.91 |  | 97.685 | 41.865 | 139.55 | [6 empty] | 831.501 |  |  | 5
SINAPI | 89362 |  | JOELHO 90 GRAUS, PVC, SOLDÁVEL, DN 25MM, INSTALADO EM RAMAL OU SUB-RAMAL DE ÁGUA - FORNECIMENTO E INSTALAÇÃO. AF_12/2014_P | UN | 2 | 11.3 |  | 15.82 | 6.78 | 22.6 | [6 empty] | 134.6609 |  |  | 5
SINAPI | 90443 |  | RASGO EM ALVENARIA PARA RAMAIS/ DISTRIBUIÇÃO COM DIAMETROS MENORES OU IGUAIS A 40 MM. AF_05/2015 | M | 2.14 | 9.8 |  | 14.679 | 6.291 | 20.97 | [6 empty] | 124.9486 |  |  | 5
SINAPI | 90466 |  | CHUMBAMENTO LINEAR EM ALVENARIA PARA RAMAIS/DISTRIBUIÇÃO COM DIÂMETROS MENORES OU IGUAIS A 40 MM. AF_05/2015 | M | 5 | 18.14 |  | 63.49 | 27.21 | 90.7 | [6 empty] | 540.4309 |  |  | 5
5
Composição própria | TCPO 17010.8.1.10 | 2.2 | Fornecimento e instalação de bomba de drenagem de condensado, referência Maxi Orange Grande (37l) | un |  |  | 5 | 899.5 | 10.5375 | 910.0375 | 4497.5 | 52.6875 | 4550.1875 | 872.2207 | 5422.4082 |  |  |  |  | 5
SINAPI | 88264 |  | Eletricista com encargos complementares | h | 0.15 | 35.2 |  |  | 5.28 | 5.28 | [6 empty] | 31.4606 |  |  | 5
SINAPI | 88277 |  | Montador (tubo aço/equipamentos) com encargos complementares | h | 0.15 | 35.05 |  |  | 5.2575 | 5.2575 | [6 empty] | 31.3265 |  |  | 5
COTAÇÃO |  |  | Bomba de dreno maxi, para condicionadores de ar | pç | 1 | 899.5 |  | 899.5 |  | 899.5 | [8 empty] | 5359.6211 | 5
5
COMPOSIÇÃO PROPRIA |  | 2.3 | INSTALAÇÃO DO EQUIPAMENTO - O EQUIPAMENTO SERÁ FORNECIDO PELO TRT | UD |  |  | 80 | 0 | 123.9 | 123.9 | 0 | 9912 | 9912 | 1900.021 | 11812.021 |  |  |  |  | 80
SINAPI | 88277 |  | MONTADOR COM ENCARGOS COMPLEMENTARES | H | 2 | 35.05 |  |  | 70.1 | 70.1 | [6 empty] | 6682.9917 |  |  | 80
SINAPI | 88316 |  | SERVENTE COM ENCARGOS COMPLEMENTARES | H | 2 | 26.9 |  |  | 53.8 | 53.8 | [6 empty] | 5129.0293 |  |  | 80
80
COMPOSIÇÃO PROPRIA | adaptada TCPO 17010.8.1.10 | 2.4 | REDE PARA CONDICIONADOR E REINSTALAÇÃO DE EQUIPAMENTOS DE AR - instalação da rede frigorígena completa, inclusive carga de gás. Linhas até 10 m | UD |  |  | 6 | 892.69 | 782.14 | 1674.83 | 5356.14 | 4692.84 | 10048.98 | 1926.2786 | 11975.2586 |  |  |  |  | 6
SINAPI |  |  | DIVERSOS sobre materiais para colocação de condicionador de ar tipo Split Inverter | nd | 0.25 | 892.69 |  |  | 223.17 | 223.17 | [6 empty] | 1595.6954 |  |  | 6
SINAPI | 88248 |  | AUXILIAR DE ENCANADOR OU BOMBEIRO HIDRÁULICO COM ENCARGOS COMPLEMENTARES | H | 4 | 27.81 |  |  | 111.24 | 111.24 | [6 empty] | 795.3809 |  |  | 6
SINAPI | 88267 |  | ENCANADOR OU BOMBEIRO HIDRÁULICO COM ENCARGOS COMPLEMENTARES | H | 4 | 33.95 |  |  | 135.8 | 135.8 | [6 empty] | 970.9882 |  |  | 6
SINAPI | 88247 |  | AUXILIAR DE ELETRICISTA COM ENCARGOS COMPLEMENTARES | H | 1 | 28.93 |  |  | 28.93 | 28.93 | [6 empty] | 206.8534 |  |  | 6
SINAPI | 88264 |  | ELETRICISTA COM ENCARGOS COMPLEMENTARES | H | 1 | 35.2 |  |  | 35.2 | 35.2 | [6 empty] | 251.6847 |  |  | 6
SINAPI | 88277 |  | MONTADOR COM ENCARGOS COMPLEMENTARES | H | 4 | 35.05 |  |  | 140.2 | 140.2 | [6 empty] | 1002.4488 |  |  | 6
SINAPI | 88316 |  | SERVENTE COM ENCARGOS COMPLEMENTARES | H | 4 | 26.9 |  |  | 107.6 | 107.6 | [6 empty] | 769.3544 |  |  | 6
SINAPI | 39664 |  | TUBO DE COBRE FLEXIVEL, D = 3/8 ", E = 0,79 MM, PARA AR-CONDICIONADO/ INSTALACOES GAS RESIDENCIAIS E COMERCIAIS | M | 10 | 28.96 |  | 289.6 |  | 289.6 | [6 empty] | 2070.6787 |  |  | 6
SINAPI | 39665 |  | TUBO DE COBRE FLEXIVEL, D = 5/8 ", E = 0,79 MM, PARA AR-CONDICIONADO/ INSTALACOES GAS RESIDENCIAIS E COMERCIAIS | M | 10 | 47.87 |  | 478.7 |  | 478.7 | [6 empty] | 3422.7691 |  |  | 6
COTAÇÃO |  |  | Cabo PP Flexível 5 vias, 1,5mm | m | 10.02 | 8.3067 |  | 83.23 |  | 83.23 | [8 empty] | 595.1056 | 6
COTAÇÃO |  |  | Gás refrigerante R-410A | KG | 0.15 | 57.5614 |  | 8.63 |  | 8.63 | [8 empty] | 61.7057 | 6
COTAÇÃO |  |  | Tubo isolante polietileno blindado 3/8" - 10mm barra 2m | M | 10 | 1.8133 |  | 18.13 |  | 18.13 | [8 empty] | 129.6319 | 6
COTAÇÃO |  |  | Tubo isolante polietileno blindado 1/2" - 10mm barra 2m | M | 10 | 1.44 |  | 14.4 |  | 14.4 | [8 empty] | 102.9619 | 6
6
COMPOSIÇÃO PROPRIA | adaptada TCPO 17010.8.1.10 | 2.5 | REDE PARA CONDICIONADOR E REINSTALAÇÃO DE EQUIPAMENTOS DE AR - instalação da rede frigorígena completa, inclusive carga de gás. Linhas entre 10m e 20 m | UD |  |  | 36 | 1793.85 | 1069.38 | 2863.23 | 64578.6 | 38497.68 | 103076.28 | 19758.5857 | 122834.8657 |  |  |  |  | 36
SINAPI |  |  | DIVERSOS sobre materiais para colocação de condicionador de ar tipo Split Inverter | nd | 0.25 | 1793.85 |  |  | 448.46 | 448.46 | [6 empty] | 19239.294 |  |  | 36
SINAPI | 88248 |  | AUXILIAR DE ENCANADOR OU BOMBEIRO HIDRÁULICO COM ENCARGOS COMPLEMENTARES | H | 4 | 27.81 |  |  | 111.24 | 111.24 | [6 empty] | 4772.2853 |  |  | 36
SINAPI | 88267 |  | ENCANADOR OU BOMBEIRO HIDRÁULICO COM ENCARGOS COMPLEMENTARES | H | 4 | 33.95 |  |  | 135.8 | 135.8 | [6 empty] | 5825.929 |  |  | 36
SINAPI | 88247 |  | AUXILIAR DE ELETRICISTA COM ENCARGOS COMPLEMENTARES | H | 1 | 28.93 |  |  | 28.93 | 28.93 | [6 empty] | 1241.1202 |  |  | 36
SINAPI | 88264 |  | ELETRICISTA COM ENCARGOS COMPLEMENTARES | H | 1 | 35.2 |  |  | 35.2 | 35.2 | [6 empty] | 1510.1083 |  |  | 36
SINAPI | 88277 |  | MONTADOR COM ENCARGOS COMPLEMENTARES | H | 5 | 35.05 |  |  | 175.25 | 175.25 | [6 empty] | 7518.3657 |  |  | 36
SINAPI | 88316 |  | SERVENTE COM ENCARGOS COMPLEMENTARES | H | 5 | 26.9 |  |  | 134.5 | 134.5 | [6 empty] | 5770.158 |  |  | 36
SINAPI | 39664 |  | TUBO DE COBRE FLEXIVEL, D = 3/8 ", E = 0,79 MM, PARA AR-CONDICIONADO/ INSTALACOES GAS RESIDENCIAIS E COMERCIAIS | M | 20 | 28.96 |  | 579.2 |  | 579.2 | [6 empty] | 24848.145 |  |  | 36
SINAPI | 39665 |  | TUBO DE COBRE FLEXIVEL, D = 5/8 ", E = 0,79 MM, PARA AR-CONDICIONADO/ INSTALACOES GAS RESIDENCIAIS E COMERCIAIS | M | 20 | 47.87 |  | 957.4 |  | 957.4 | [6 empty] | 41073.2286 |  |  | 36
COTAÇÃO |  |  | Cabo PP Flexível 5 vias, 1,5mm | m | 20.02 | 8.3067 |  | 166.29 |  | 166.29 | [8 empty] | 7133.9745 | 36
COTAÇÃO |  |  | Gás refrigerante R-410A | KG | 0.45 | 57.5614 |  | 25.9 |  | 25.9 | [8 empty] | 1111.1308 | 36
COTAÇÃO |  |  | Tubo isolante polietileno blindado 3/8" - 10mm barra 2m | M | 20 | 1.8133 |  | 36.26 |  | 36.26 | [8 empty] | 1555.5831 | 36
COTAÇÃO |  |  | Tubo isolante polietileno blindado 1/2" - 10mm barra 2m | M | 20 | 1.44 |  | 28.8 |  | 28.8 | [8 empty] | 1235.5431 | 36
36
COMPOSIÇÃO PROPRIA | adaptada TCPO 17010.8.1.10 | 2.6 | REDE PARA CONDICIONADOR E REINSTALAÇÃO DE EQUIPAMENTOS DE AR - instalação da rede frigorígena completa, inclusive carga de gás. Linhas entre 20m e 30 m | UD |  |  | 36 | 2695.03 | 1356.62 | 4051.65 | 97021.08 | 48838.32 | 145859.4 | 27959.6377 | 173819.0377 |  |  |  |  | 36
SINAPI |  |  | DIVERSOS sobre materiais para colocação de condicionador de ar tipo Split Inverter | nd | 0.25 | 2695.03 |  |  | 673.75 | 673.75 | [6 empty] | 28904.4159 |  |  | 36
SINAPI | 88248 |  | AUXILIAR DE ENCANADOR OU BOMBEIRO HIDRÁULICO COM ENCARGOS COMPLEMENTARES | H | 4 | 27.81 |  |  | 111.24 | 111.24 | [6 empty] | 4772.2853 |  |  | 36
SINAPI | 88267 |  | ENCANADOR OU BOMBEIRO HIDRÁULICO COM ENCARGOS COMPLEMENTARES | H | 4 | 33.95 |  |  | 135.8 | 135.8 | [6 empty] | 5825.929 |  |  | 36
SINAPI | 88247 |  | AUXILIAR DE ELETRICISTA COM ENCARGOS COMPLEMENTARES | H | 1 | 28.93 |  |  | 28.93 | 28.93 | [6 empty] | 1241.1202 |  |  | 36
SINAPI | 88264 |  | ELETRICISTA COM ENCARGOS COMPLEMENTARES | H | 1 | 35.2 |  |  | 35.2 | 35.2 | [6 empty] | 1510.1083 |  |  | 36
SINAPI | 88277 |  | MONTADOR COM ENCARGOS COMPLEMENTARES | H | 6 | 35.05 |  |  | 210.3 | 210.3 | [6 empty] | 9022.0388 |  |  | 36
SINAPI | 88316 |  | SERVENTE COM ENCARGOS COMPLEMENTARES | H | 6 | 26.9 |  |  | 161.4 | 161.4 | [6 empty] | 6924.1896 |  |  | 36
SINAPI | 39664 |  | TUBO DE COBRE FLEXIVEL, D = 3/8 ", E = 0,79 MM, PARA AR-CONDICIONADO/ INSTALACOES GAS RESIDENCIAIS E COMERCIAIS | M | 30 | 28.96 |  | 868.8 |  | 868.8 | [6 empty] | 37272.2175 |  |  | 36
SINAPI | 39665 |  | TUBO DE COBRE FLEXIVEL, D = 5/8 ", E = 0,79 MM, PARA AR-CONDICIONADO/ INSTALACOES GAS RESIDENCIAIS E COMERCIAIS | M | 30 | 47.87 |  | 1436.1 |  | 1436.1 | [6 empty] | 61609.8429 |  |  | 36
COTAÇÃO |  |  | Cabo PP Flexível 5 vias, 1,5mm | m | 30.02 | 8.3067 |  | 249.36 |  | 249.36 | [8 empty] | 10697.7442 | 36
COTAÇÃO |  |  | Gás refrigerante R-410A | KG | 0.75 | 57.5614 |  | 43.17 |  | 43.17 | [8 empty] | 1852.0277 | 36
COTAÇÃO |  |  | Tubo isolante polietileno blindado 3/8" - 10mm barra 2m | M | 30 | 1.8133 |  | 54.4 |  | 54.4 | [8 empty] | 2333.8037 | 36
COTAÇÃO |  |  | Tubo isolante polietileno blindado 1/2" - 10mm barra 2m | M | 30 | 1.44 |  | 43.2 |  | 43.2 | [8 empty] | 1853.3147 | 36
36
COMPOSIÇÃO PROPRIA | adaptada TCPO 17010.8.1.10 | 2.7 | REDE PARA CONDICIONADOR E REINSTALAÇÃO DE EQUIPAMENTOS DE AR - instalação da rede frigorígena completa, inclusive carga de gás. Linhas acima de 30 m | UD |  |  | 2 | 3593.32 | 1581.2 | 5174.52 | 7186.64 | 3162.4 | 10349.04 | 1983.7968 | 12332.8368 |  |  |  |  | 2
SINAPI |  |  | DIVERSOS sobre materiais para colocação de condicionador de ar tipo Split Inverter | nd | 0.25 | 3593.32 |  |  | 898.33 | 898.33 | [6 empty] | 2141.0599 |  |  | 2
SINAPI | 88248 |  | AUXILIAR DE ENCANADOR OU BOMBEIRO HIDRÁULICO COM ENCARGOS COMPLEMENTARES | H | 4 | 27.81 |  |  | 111.24 | 111.24 | [6 empty] | 265.127 |  |  | 2
SINAPI | 88267 |  | ENCANADOR OU BOMBEIRO HIDRÁULICO COM ENCARGOS COMPLEMENTARES | H | 4 | 33.95 |  |  | 135.8 | 135.8 | [6 empty] | 323.6627 |  |  | 2
SINAPI | 88247 |  | AUXILIAR DE ELETRICISTA COM ENCARGOS COMPLEMENTARES | H | 1 | 28.93 |  |  | 28.93 | 28.93 | [6 empty] | 68.9511 |  |  | 2
SINAPI | 88264 |  | ELETRICISTA COM ENCARGOS COMPLEMENTARES | H | 1 | 35.2 |  |  | 35.2 | 35.2 | [6 empty] | 83.8949 |  |  | 2
SINAPI | 88277 |  | MONTADOR COM ENCARGOS COMPLEMENTARES | H | 6 | 35.05 |  |  | 210.3 | 210.3 | [6 empty] | 501.2244 |  |  | 2
SINAPI | 88316 |  | SERVENTE COM ENCARGOS COMPLEMENTARES | H | 6 | 26.9 |  |  | 161.4 | 161.4 | [6 empty] | 384.6772 |  |  | 2
SINAPI | 39664 |  | TUBO DE COBRE FLEXIVEL, D = 3/8 ", E = 0,79 MM, PARA AR-CONDICIONADO/ INSTALACOES GAS RESIDENCIAIS E COMERCIAIS | M | 40 | 28.96 |  | 1158.4 |  | 1158.4 | [6 empty] | 2760.905 |  |  | 2
SINAPI | 39665 |  | TUBO DE COBRE FLEXIVEL, D = 5/8 ", E = 0,79 MM, PARA AR-CONDICIONADO/ INSTALACOES GAS RESIDENCIAIS E COMERCIAIS | M | 40 | 47.87 |  | 1914.8 |  | 1914.8 | [6 empty] | 4563.6921 |  |  | 2
COTAÇÃO |  |  | Cabo PP Flexível 5 vias, 1,5mm | m | 40.02 | 8.3067 |  | 332.43 |  | 332.43 | [8 empty] | 792.3063 | 2
COTAÇÃO |  |  | Gás refrigerante R-410A | KG | 1 | 57.5614 |  | 57.56 |  | 57.56 | [8 empty] | 137.1872 | 2
COTAÇÃO |  |  | Tubo isolante polietileno blindado 3/8" - 10mm barra 2m | M | 40 | 1.8133 |  | 72.53 |  | 72.53 | [8 empty] | 172.8664 | 2
COTAÇÃO |  |  | Tubo isolante polietileno blindado 1/2" - 10mm barra 2m | M | 40 | 1.44 |  | 57.6 |  | 57.6 | [8 empty] | 137.2826 | 2
2
|  | 3 | MATERIAL ELÉTRICO | [11 empty] | 36094.1734 |  |  |  |  | 2
(SINAPI) |  | 3.1 | Cabo flexível isolação 750V 4 mm², antichama | m |  |  | 300 | 3.66 | 7.05 | 10.71 | 1098 | 2115 | 3213 | 615.8967 | 3828.8967 |  |  |  |  | 300
SINAPI | 88247 |  | Auxiliar de eletricista | h | 0.11 | 28.93 |  |  | 3.18 | 3.18 | [6 empty] | 1136.8713 |  |  | 300
SINAPI | 88264 |  | Eletricista | h | 0.11 | 35.2 |  |  | 3.87 | 3.87 | [6 empty] | 1383.5509 |  |  | 300
SINAPI | 981 |  | Cabo flexível isolado em PVC 4 mm² 450 a 750 V | m | 1.02 | 3.59 |  | 3.66 |  | 3.66 | [6 empty] | 1308.4745 |  |  | 300
(SINAPI) |  | 3.2 | Cabo flexível isolado em PVC 6 mm² 450 a 750 V |  |  |  | 300 | 10.52 | 8.33 | 18.85 | 3156 | 2499 | 5655 | 1084.0011 | 6739.0011 |  |  |  |  | 300
SINAPI | 88247 |  | Auxiliar de eletricista | h | 0.13 | 28.93 |  | 5.26 | 3.76 | 9.02 | [6 empty] | 3224.7103 |  |  | 300
SINAPI | 88264 |  | Eletricista | h | 0.13 | 35.2 |  |  | 4.57 | 4.57 | [6 empty] | 1633.8056 |  |  | 300
SINAPI | 982 |  | Cabo flexível isolado em PVC 6 mm² 450 a 750 V | m | 1.02 | 5.16 |  | 5.26 |  | 5.26 | [6 empty] | 1880.4852 |  |  | 300
|  | 3.3 | Cabo PP 3 condutores 1,5mm² |  |  |  | 300 | 8.38 | 7.05 | 15.43 | 2514 | 2115 | 4629 | 887.3282 | 5516.3282 |  |  |  |  | 300
SINAPI | 88247 |  | Auxiliar de eletricista | h | 0.11 | 28.93 |  |  | 3.18 | 3.18 | [6 empty] | 1136.8713 |  |  | 300
SINAPI | 88264 |  | Eletricista | h | 0.11 | 35.2 |  |  | 3.87 | 3.87 | [6 empty] | 1383.5509 |  |  | 300
SINAPI | 39258 |  | Cabo PP 3 condutores 1,5mm² | m | 1.02 | 8.22 |  | 8.38 |  | 8.38 | [6 empty] | 2995.9061 |  |  | 300
|  | 3.4 | Cabo PP 3 condutores 4 mm² |  |  |  | 300 | 13.77 | 7.05 | 20.82 | 4131 | 2115 | 6246 | 1197.2893 | 7443.2893 |  |  |  |  | 300
SINAPI | 88247 |  | Auxiliar de eletricista | h | 0.11 | 28.93 |  |  | 3.18 | 3.18 | [6 empty] | 1136.8713 |  |  | 300
SINAPI | 88264 |  | Eletricista | h | 0.11 | 35.2 |  |  | 3.87 | 3.87 | [6 empty] | 1383.5509 |  |  | 300
SINAPI | 34621 |  | Cabo PP 3 condutores 4 mm² | m | 1.02 | 13.5 |  | 13.77 |  | 13.77 | [6 empty] | 4922.8671 |  |  | 300
(SINAPI) | 93655 | 3.5 | Mini Disjuntor Bipolar 6 até 32A,norma DIN/IEC ou NEMA - tipo de curva característica: C | pç |  |  | 5 | 52.67 | 4.22 | 56.89 | 263.35 | 21.1 | 284.45 | 54.5259 | 338.9759 |  |  |  |  | 5
SINAPI | 88247 |  | Auxiliar de eletricista | h | 0.066 | 28.93 |  |  | 1.9 | 1.9 | [6 empty] | 11.321 |  |  | 5
SINAPI | 88264 |  | Eletricista | h | 0.066 | 35.2 |  |  | 2.32 | 2.32 | [6 empty] | 13.8236 |  |  | 5
SINAPI | 34616 |  | Mini Disjuntor Bipolar 6 até 32A,norma DIN/IEC ou NEMA - tipo de curva característica: C | pç | 1 | 52.67 |  | 52.67 |  | 52.67 | [6 empty] | 313.8313 |  |  | 5
(SINAPI) |  | 3.6 | Mão de obra por hora, de serviços especializados em cabeamento estruturado CAT6, baixa e alta tensão tais como montagem de rack, ativação de ponto lógico, instalação ou troca de swicthers, manobra de patch cords, organização de rack, montagem, identificação de pontos, laudos, vistoria e treinamento de usuário; Retirada, recolocação, organização dos equipamentos de telecomunicações, como switchers, roteadores, modens, aceleradores, pacth panels, voice panels, pacth cords, do rack antigo para rack novo, organização de rack existente,com testes de funcionamento; Reaperto em quadro elétrico, re-arme de disjuntor, procura de falhas, refazer emendas, orientação ao usuário, identificação de circuitos, montagem de quadro elétrico,serviços em geral de eletricidade | DIA |  |  | 20 | 0 | 513.04 | 513.04 | 0 | 10260.8 | 10260.8 | 1966.8822 | 12227.6822 |  |  |  |  | 20
SINAPI | 6111 |  | Auxiliar de eletricista | h/h | 8 | 28.93 |  |  | 231.44 | 231.44 | [6 empty] | 5516.0899 |  |  | 20
SINAPI | 88264 |  | Eletricista | h/h | 8 | 35.2 |  |  | 281.6 | 281.6 | [6 empty] | 6711.5923 |  |  | 20
[11 empty] | 203644.374 | 153860.0627 | 357504.4367 | 68529.6562 | 426034.0929 |  | 375962.3327 | 11115.7339 | 38956.0263 | 20

## BDI LONDRINA
Cálculo do BDI LOTE 02 - SETORIAL LONDRINA
Risco/seguros |  | 2.07%
Administração central |  | 3.5%
Despesas financeiras |  | 1.23%
Lucro |  | 6%
TRIBUTOS | COFINS | 3%
| Previdência | 0%
| PIS | 0.65%
| ISS | 1.291%
X = somatória de Risco/Seguros e da Administração Central | 5.57%
Y = Despesas Financeiras | 1.23%
Z = Lucro | 6%
I = somatória dos tributos | 4.941%
BDI = ((1 + X) (1 + Y) (1 + Z) / (1 - I)) - 1 | 19.17%
MATERIAL | MÃO DE OBRA | TOTAL
3048013.44 | 1005512.64 | 4053526.08
499962.91 | 240876.87 | 149800.7366
3547976.35 | 1246389.51 | 4203326.8166
3,0% SOBRE O VALOR DA MÃO DE OBRA | 37391.6853 | 0.8896%
#REF! | #REF! | #REF!
386882.52 | 281762.02 | 668644.54
#REF! | #REF! | #REF!
| #REF! | #REF!
1815164.9541 | 1338490.8735 | 3153655.8275
416732.1227 | 286852.4387 | 703584.5614
204334.73 | 33185.18 | 237519.91
2436231.8068 | 1658528.4922 | 4094760.2989
59.5% | 40.5%
| 49755.8548 | 1.215%
ISS 3% sobre serviços
MATERIAL | MÃO DE OBRA | TOTAL
203644.374 | 153860.0627 | 357504.4367
| 4615.8019 | 1.291%

## ESPECIFICAÇÕES
LOTE 2 - SETORIAL LONDRINA
QUANTIDADE POR UNIDADE | TOTAL A INSTALAR
AR CONDICIONADO HIWALL 12.000 | 2
AR CONDICIONADO HIWALL 18.000 | 8
AR CONDICIONADO HIWALL 24.000 | 17
AR CONDICIONADO HIWALL 30.000 | 18
AR CONDICIONADO PISO TETO 36.000 | 10
AR CONDICIONADO PISO TETO 48.000 | 1
AR CONDICIONADO CASSETE 24.000 | 1
AR CONDICIONADO CASSETE 36.000 | 25
AR CONDICIONADO CASSETE 60.000 | 2
TOTAL EQUIPAMENTOS A INSTALAR | 84
REDE PARA CONDICIONADOR E REINSTALAÇÃO DE EQUIPAMENTOS DE AR - instalação da rede frigorígena completa, inclusive carga de gás. Linhas 10 m | 9
REDE PARA CONDICIONADOR E REINSTALAÇÃO DE EQUIPAMENTOS DE AR - instalação da rede frigorígena completa, inclusive carga de gás. Linhas 20 m | 34
REDE PARA CONDICIONADOR E REINSTALAÇÃO DE EQUIPAMENTOS DE AR - instalação da rede frigorígena completa, inclusive carga de gás. Linhas 30 m | 41
TOTAL REDES A INSTALAR | 84
MODELO/FORNECEDOR | CAPACIDADE BTUS | TIPO | QTDADE
ELGIN HVQI12B2IB HVQE12B2NB | 12000 | HIWALL | 2
ELGIN HVQI18B2IB HVQE18B2NB | 18000 | HIWALL | 8
ELGIN HVQI24B2IC HVQE24B2NC | 24000 | HIWALL | 17
ELGIN HVQI30B2IB HVQE30B2NB | 30000 | HIWALL | 18
TRANE 4MXX6536G1000AA 4TXK6536G1000AA | 36000 | PISO TETO | 10
TRANE 4MXX6548G1000AA 4TXK6548G1000AA | 48000 | PISO TETO | 1
TRANE 4MXC6524G1000AA4MXL2324BF0W0AA4TXK6524G1000AA | 24000 | CASSETE | 1
TRANE 4MXC6536G1000AA4MXL2324BF0W0AA4TXK6536G1000AA | 36000 | CASSETE | 25
TRANE 4MXC6560G1000AA4MXL2324BF0W0AA4TXK6560G1000AA | 60000 | CASSETE | 2
TOTAL |  |  | 84

## MAPA DE COTAÇÕES
MAPA DE COTAÇÕES - LOTE 02 - LONDRINA
ITEM | DESCRIÇÃO | COTAÇÃO 01 |  | COTAÇÃO 02 |  | COTAÇÃO 03 |  | MÉDIA | MEDIANA | MENOR VALOR ENTRE MÉDIA E MEDIANA
ITEM |  | FORNECEDOR | COTAÇÃO | FORNECEDOR | COTAÇÃO | FORNECEDOR | COTAÇÃO
1 | CAÇAMBA PARA ENTULHO COMUM - locação - capacidade 5m³ | LOCAÇAMBAS | 350 | LIDER CAÇAMBAS | 370 | SOS CAÇAMBAS | 350 | 356.6667 | 350 | 350
2 | CAÇAMBA PARA MATERIAL ESPECIAL (GESSO) - locação - capacidade 5m³ | LOCAÇAMBAS | 750 | LIDER CAÇAMBAS | 850 | SOS CAÇAMBAS | 1095 | 898.3333 | 850 | 850
3 | Bomba de dreno maxi, para condicionadores de ar | ELETROFRIGOR (https://www.eletrofrigor.com.br/produto/bomba-dreno-ar-condicionado-split-30000-a-60000-btus-220v-37-l-h-maxi-orange-aspen-pumps-298) | 669.26 | CLIMAT (https://www.climatamericana.com.br/MLB-2608281865-bomba-de-dreno-37lh-orange-ar-condicionado-max-orange-30a60-_JM) | 899.5 | MAGALU (https://www.magazineluiza.com.br/bomba-de-dreno-maxi-orange-ar-condicionado-split-30-36-48-60-btus-elgin-220v-37-litros-hora/p/kdf9j6e7g7/ar/aave/) | 1139.64 | 902.8 | 899.5 | 899.5
4 | Gás refrigerante - R 410a (a cotação anexa refere-se ao cilindro com 11,30kg) | Frigelar R$ 475,02/11,30kg | 42.0372 | Dufrio R$ 660,56/11,30kg | 58.4566 | City Master R$ 815,75/11,30kg | 72.1903 | 57.5614 | 58.4566 | 57.5614
5 | Tubo isolante polietileno blindado 3/8" - 10mm barra 2m | Frigelar R$ 2,52/2m | 1.26 | Itália Clima R$ 4,46/2m | 2.23 | Artech - Magalu R$ 3,90/2m | 1.95 | 1.8133 | 1.95 | 1.8133
6 | Tubo isolante polietileno blindado 1/2" - 10mm barra 2m | Frigelar R$ 2,88/2m | 1.44 | Itália Clima R$ 5,80/2m | 2.9 | Frio Peças - Magalu R$ 2,42/2m | 1.21 | 1.85 | 1.44 | 1.44
7 | Cabo PP Flexível 5 vias, 1,5mm | Refriton | 8.8 | Eletrobahia (magalu) R$ 950/100m | 9.5 | Shopping Econ (mercado livre) R$ 66,27/10m | 6.62 | 8.3067 | 8.8 | 8.3067